## Tehnicheska
ТЕХНИЧЕСКИ ПАРАМЕТРИ към ОБОСОБЕНА ПОЗИЦИЯ 6 - Ремонт и доставка на консумативи за каналопочистващи машини
№ | Описание на артикула | Производител (марка, модел, каталожен номер)
1 | Дюза каналопочистваща, стандартна едноредова 1" с керамични вложки и централен отвор
2 | Дюза каналопочистваща, стандартна едноредова 1/2" с керамични вложки и централен отвор
3 | Дюза каналопочистваща, стандартна едноредова 1 1/4" с керамични вложки и централен отвор за работа с рециклирана вода
4 | Дюза триъгълна 1" с керамични вложки
5 | Дюза триъгълна 1/2" с керамични вложки
6 | Дюза триъгълна 1 1/4" с керамични вложки
7 | Дюза тип "бомба" 1" с керамични вложки за работа в канали с диаметър до ф 300
8 | Дюза тип "бомба" 1" с керамични вложки за работа в канали с диаметър над ф 300
9 | Дюза тип "бомба" 1/2" с керамични вложки
10 | Дюза тип "бомба" 1 1/4" за работа с рециклирана вода за канали с диаметър до Ф 400
11 | Дюза тип "бомба" 1 1/4" за работа с рециклирана вода за канали с диаметър над Ф 400
12 | Дюза тип "Жаба" 1"
13 | Дюза тип "Жаба" 1/2"
14 | Дюза тип "Булдозер" 1"
15 | Дюза ротационна за прорязване на корени с верига 1/2"
16 | Устройство за центриране на режеща дюза 1/2" за диаметри до ф150
17 | Дюза за прорязване на корени с верига 1", комплект за диаметри от 200 до 300 мм
18 | Дюза за прорязване на корени с верига 1", комплект за диаметри от 300 до 400 мм
19 | Дюза за прорязване на корени с верига 1", комплект за диаметри над 400 мм
20 | Ротационна дюза 1/2"
21 | Ротационна дюза 1"
22 | Подмяна керамична вложка за дюза(цена за труд)
23 | Отклоняващо устройство за маркуч с ролка за отвор на ревизионна шахта
24 | Отклоняващо устройство за маркуч, което се поставя на устието на канала

## Cenova
ЦЕНОВА ТАБЛИЦА към ОБОСОБЕНА ПОЗИЦИЯ 6 - Ремонт и доставка на консумативи за каналопочистващи машини
№ | Описание на артикула | Мярка /брой, комплект/ | Ед. цена /без ДДС, в лв./
1 | Дюза каналопочистваща, стандартна едноредова 1" с керамични вложки и централен отвор | бр
2 | Дюза каналопочистваща, стандартна едноредова 1/2" с керамични вложки и централен отвор | бр
3 | Дюза каналопочистваща, стандартна едноредова 1 1/4" с керамични вложки и централен отвор за работа с рециклирана вода | бр
4 | Дюза триъгълна 1" с керамични вложки | бр
5 | Дюза триъгълна 1/2" с керамични вложки | бр
6 | Дюза триъгълна 1 1/4" с керамични вложки | бр
7 | Дюза тип "бомба" 1" с керамични вложки за работа в канали с диаметър до ф 300 | бр
8 | Дюза тип "бомба" 1" с керамични вложки за работа в канали с диаметър над ф 300 | бр
9 | Дюза тип "бомба" 1/2" с керамични вложки | бр
10 | Дюза тип "бомба" 1 1/4" за работа с рециклирана вода за канали с диаметър до Ф 400 | бр
11 | Дюза тип "бомба" 1 1/4" за работа с рециклирана вода за канали с диаметър над Ф 400 | бр
12 | Дюза тип "Жаба" 1" | бр
13 | Дюза тип "Жаба" 1/2" | бр
14 | Дюза тип "Булдозер" 1" | бр
15 | Дюза ротационна за прорязване на корени с верига 1/2" | бр
16 | Устройство за центриране на режеща дюза 1/2" за диаметри до ф150 | бр
17 | Дюза за прорязване на корени с верига 1", комплект за диаметри от 200 до 300 мм | бр
18 | Дюза за прорязване на корени с верига 1", комплект за диаметри от 300 до 400 мм | бр
19 | Дюза за прорязване на корени с верига 1", комплект за диаметри над 400 мм | бр
20 | Ротационна дюза 1/2" | бр
21 | Ротационна дюза 1" | бр
22 | Подмяна керамична вложка за дюза(цена за труд) | бр
23 | Отклоняващо устройство за маркуч с ролка за отвор на ревизионна шахта | бр
24 | Отклоняващо устройство за маркуч, което се поставя на устието на канала | бр
Общо за обособена позиция 6 |  |  | 0