## КСС_Oбобщена
ОБОБЩЕНА КОЛИЧЕСТВЕНО - СТОЙНОСТНА СМЕТКА
ОБЕКТ:Ремонтно-възстановителни работи покрива на филтърния корпус на ПСПВ Бистрица
№ | НАИМЕНОВАНИЕ | стойност
1 | Част: Конструктивна - покрив | 0
2 | Част: Конструктивна - СМР във вътрешността на Филтърен корпус | 0
3 | Част: Архитектурна | 0
4 | Част: В и К | 0
5 | Част: Електро | 0
6 | Обща оферирана стойност за обекта (сума по позиции от 1 до 5 вкл.) - БЕЗ непредвидени разходи: | 0
7 | Непредвидени разходи в рамер на 4% от общата оферирана стойност на обекта по позиция 6 | 0
8 | ОБЩА СТОЙНОСТ на договора с включвни непредвидени разходи (сума от позиции 6 и 7): | 0

## KCC Констр - покрив
КОЛИЧЕСТВЕНО-СТОЙНОСТНА СМЕТКА
ОБЕКТ: Ремонтно-възстановителни работи на покрива на сграда "Филтърен корпус''
на ПСПВ Бистрица- с.Бистрица
сметката е за 2 температурни блока
№ | Наименование на работите | Един. | [6 empty] | с/ст на
по | и указанията на отчетните | мярка | а | в | h | бр.под.часи | Количество | ед.цена без ДДС | извърш.
ред | елементи | [7 empty] | работа
1 | 2 | 3 | 4 | 5 |  |  | 4 | 5 | 6
1 | Подготвителни работи
1.1 | Доставка и монтаж на товарен подемник Q=250 kg | бр. |  |  |  |  | 1
1.2 | Доставка и монтаж на стр.хобот за подаване на стр.отпадъци | бр. |  |  |  |  | 1
1.3 | Изработка, доставка и монтаж на място на предпазен парапет, лек тип(до 7,5 кг/м) | м | 84 | 54 |  | 2 | 222
1.4 | Анкериране на металнаи изделия към бетонна конструкция(за бр.анкер) | бр. |  |  |  |  | 205
1.5 | Демонтаж на метални изделия / временен парапет / | кг |  |  |  |  | 1665
общо "Подготвителни работи":
2 | Демонтажни работи
2.1 | Демонтаж на цилиндрични куполи от стъклопакети по средна ос-28 бр. | м2 | 3.93 | 2.5 |  | 28 | 275.1
2.2 | Демонтаж на стоманен обратен борд под цил.куполи | кг | 1485 |  |  | 2 | 2970
2.3 | Демонтаж на изветряла хидроизолация до 7 пласта | м2 | 42 | 51 |  | 2 | 4284
2.4 | Очукване на същ.циментова замазка с дебелина 25 см | м2 | 42 | 51 |  | 2 | 4284
2.5 | Демонтаж на поцинкована ламарина по бордове по оси А,К,1,8,9,16 - широчина 0.65 см | м2 | 249.6 | 0.65 |  | 1 | 249.6
| * по ос А и К |  | 42 |  |  | 4 | 109.2
| * по ос 1,8,9,16 |  | 54 |  |  | 4 | 140.4
| общо: | [5 empty] | 249.6
2.6 | Разбиване на стоманобетон механизирано с къртач при рем.работи (същ.борд по оси 8 и 9) | м3 |  |  |  |  | 8.1
| по ос 8/9 |  | 54 | 0.3 | 0.5 | 1 | 8.1
| общо: | [5 empty] | 8.1
2.7 | Превоз строителни отпадъци на депо включително натоварване | м3 |  |  |  |  | 1319.73
| *от цилиндрични куполи |  | 275.1 |  | 0.05 | 1 | 13.76
| *от стоманен брод под цил.купол |  | 0.19 |  |  | 1 | 0.19
| *от цим.замазка |  | 42 | 51 | 0.25 | 2 | 1071
| *от хидроизолацията |  | 42 | 51 | 0.05 | 2 | 214.2
| *от поцинк.ламарина по оси А,К,1,8,9,16 |  | 249.6 |  | 0.05 | 1 | 12.48
| *от оси 8/9 |  | 8.1 |  |  | 1 | 8.1
| общо: | [5 empty] | 1319.73
общо "Демонтажни работи":
СМР ПОКРИВ
3 | Замонолитване на отвор в ППО-3x4-2-за 28 бр.-позиция 3
3.1 | Направа и разваляне на леко вътрешно тръбно скеле, подпорно /повдигане на кофража с 3.6м/ | м3 | 42 | 6 | 5 | 2 | 2520
3.2 | Направа и разваляне на кофраж за плочи и греди, за стени, канали, парапети, корнизи и др.подобни в съществ.сгради с деб. до 15 см | м2 | 2.9 | 2.9 |  | 28 | 235.48
3.3 | Доставка и монтаж на ЛТ ламарина | м2 | 2.7 | 2.7 |  | 28 | 204.12
3.4 | Доставка и монтаж на профили L45.5 | кг | 2.85 | 2.7 | 3.39 | 28 | 1053.612
3.5 | Доставка и монтаж на шпилка ф10 | кг | 32 | 0.1 |  | 28 | 89.6
3.6 | Направа отвори в стоманобетонни панели за шпилки ф10 | бр | 32 |  |  | 28 | 896
3.7 | Изработка и монтаж на Армировка Ф6-Ф12- обикн. и средна сложност | кг | 92.08 |  |  | 28 | 2578.24
3.8 | Доставка и монтаж на Армировка Ф6-Ф12- обикн. и средна сложност по детайл на проектанта (при замонолитване около отворите) | кг | 846.2 |  |  | 2 | 1692.4
3.9 | Доставка и монтаж на разбонарезни винтове 5.5x38 | бр | 52 |  |  | 28 | 1456
3.1 | Доставка и монтаж на лепило флакон 330 ml | бр | 1 |  |  | 28 | 28
3.11 | Доставка и полагане ръчно на бетон B25 | м3 | 0.56 |  |  | 28 | 15.68
общо "Замонолитване на отвори":
4 | Изграждане на нови СТБ бордове по оси Д и Е и оси 8/9-позиция 4
4.1 | Направа и разваляне на кофраж за плочи и греди, за стени, канали, парапети, корнизи и др.подобни в съществ.сгради с деб. до 15 см | м2 |  |  |  |  | 510.6
| *по оси Д и Е |  | 0.55 | 42 |  | 8 | 184.8
|  |  | 0.6 | 42 |  | 8 | 201.6
| *по оси 8 и 9 |  | 0.55 | 54 |  | 2 | 59.4
|  |  | 0.6 | 54 |  | 2 | 64.8
| общо кофраж: | [5 empty] | 510.6
4.2 | Изработка и монтаж на армировка обикновена и средна сложност от ø 6 мм до ø 12 мм | кг |  |  |  |  | 2957.52
| *по оси Д и Е |  | 1478.76 |  |  | 2 | 2957.52
| *по оси 8 и 9 | [5 empty] | 0
| общо армировка: | [5 empty] | 2957.52
4.3 | Доставка и монтаж на шпилка ф10 | кг | 550 | 0.1 |  | 3 | 165
4.4 | Направа отвори в стоманобетонни панели за шпилки ф10 | бр | 550 |  |  | 3 | 1650
4.5 | Доставка и полагане на армиран бетон В20 с бетонпомпа | м3 |  |  |  |  | 38.295
| *по оси Д и Е |  | 0.55 | 42 | 0.15 | 4 | 13.86
|  |  | 0.6 | 42 | 0.15 | 4 | 15.12
| *по оси 8 и 9 |  | 0.55 | 54 | 0.15 | 1 | 4.455
|  |  | 0.6 | 54 | 0.15 | 1 | 4.86
| общо бетон: | [5 empty] | 38.295
общо "Изграждане на нови СТБ бордове по оси Д и Е":
5 | Проверка на закладни части (ЗЧ} и заваръчни шевове между покривни панели "2ТД-24-2”-позиция 1
5.1 | Почистване на фуга между панели | м | 54 | 20 |  | 2 | 2160
5.2 | Изработка, доставка и монтаж на ъглов профил 250х150х5 и 205x120x6 по детайл на проектанта (за връзка между панелите и при замонолитвне на отворите ) | кг | 1640 |  |  | 3.32 | 5444.8
| * планка 250/150 за фугите м/у панелите | бр | 17 |  |  | 80 | 1360
| * за укрепване около отворите L 205/120 по детайл на проектанта | бр | 10 |  |  | 28 | 280
1640
5.3 | Почистване и полагане на антикорозионна защита (грунд) на ЗЧ (планки) | м2 | 0.5 | 0.15 | 2 | 1640 | 246
5.4 | Анкериране на метални изделия към бетонна конструкция(за бр.анкер) | бр. | 1640 |  |  | 2 | 3280
5.5 | Пердашена циментна замазка по подове, тераси, покриви и др. – 2 см.(средна дебелина на пласта 6 см) | м2 | 42 | 54 | 3 | 2 | 13608
5.6 | Пердашена армирана замазка – 4 см. | м2 | 42 | 54 |  | 2 | 4536
общо "Проверка на закладни части":
6 | Изпълнение на хидро и топлоизолация на пластове
6.1 | Полагане на пародренажна мембрана | м2 | 42 | 54 |  | 2 | 4536
6.2 | Доставка и монтаж на пароотдушници PVC ф75 | бр. | 59 |  |  | 2 | 118
6.3 | Направа топлоизолация XPS d=10 см. | м2 | 42 | 54 |  | 2 | 4536
6.4 | Пердашена циментна замазка по подове, тераси, покриви и др. – 2 см.(средна дебелина на пласта 6 см) | м2 | 42 | 54 |  | 2 | 4536
6.5 | Пердашена армирана замазка – 4 см. | м2 | 42 | 54 |  | 2 | 4536
6.6 | Грундиране с бутумен грунд | м2 | 42 | 54 |  | 2 | 4536
6.7 | Хидроизолация с два пласта АРР мембрана - първи пласт 4кг/м2 с полиестер 170гр/м2 и втори пласт 4,5кг/м2 с полиестер 170гр/м2., с минерална посипка за втория пласт на газопламъчно залепване | м2 | 42 | 54 | 1.15 | 2 | 5216.4
6.8 | Направа на холкер около обратни бордове | м |  |  |  |  | 720
| * на 6 места по 42м за 1 блок, по 2 за 2 блока |  | 42 | 6 |  | 2 | 504
| * на 2 места по 54м за 1блок,по 2 за 2 блока |  | 54 | 2 |  | 2 | 216
| общо дължина: | [5 empty] | 720
6.9 | Оформяне и обработка на темепературни фуги по детайл с полагане на изолация XPS 6 см | м |  |  |  |  | 498
| между оси 8/9 и 16/17 и между ос 1 и покрив |  | 54 |  |  | 3 | 162
| по оси Д и Е |  | 42 |  |  | 8 | 336
| общо: | [5 empty] | 498
общо "Изпълнение на хидро и топлоизолация на пластове":
7 | Полагане на хидроизолационни ленти по детайл на проектанта (доп.детайл)
7.1 | Грундиране с битумен грунд при ремонти | м2 | 42 | 54 |  | 2 | 4536
7.2 | Полагане на студено битумно лепило | м2 | 42 | 54 |  | 2 | 4536
7.3 | Полагане на хидроизолационни ленти | м |  |  |  |  | 7380
| *по цялата дължина 25 ленти |  | 42 | 25 | 1 | 4 | 4200
| *крайни части |  | 24 | 7 | 2 | 4 | 1344
| *средна част |  | 24 | 4 | 1 | 4 | 384
| *малки парчета |  | 6 |  | 24 | 4 | 576
| *между ос Д и Е |  | 42 | 7 | 1 | 2 | 588
|  |  | 6 | 24 | 1 | 2 | 288
| общо: | [5 empty] | 7380
7.4 | Дюбелиране на хидроизолационни ленти | бр. | 4536 |  |  | 4 | 18144
общо "Полагане на хидроизолационни ленти по детайл на проектанта (доп.детайл)":
8 | Аварийни преливници
8.1 | Направа на отвори за аварийни преливници | м3 | 3.14 | 0.0064 | 0.4 | 16 | 0.13
8.2 | Уплътняване на отвор около авариен преливник | м3 |  |  |  |  | 0.1
общо:"Аварийни преливници":
9 | Оформяне на средни и крайни бордове
9.1 | Направа на обшивка от поцинкована ламарина за крайни бордове(по оси А и К)-широчина 0.55 см | м2 | 122.1 |  |  | 0.55 | 122.1
| *по оси А и К |  | 42 |  |  | 4 | 92.4
| *по ос 1 |  | 54 |  |  | 1 | 29.7
| общо дължина: | [5 empty] | 122.1
9.2 | Направа на обшивка от поцинкована ламарина за средни бордове(по оси Д и Е, 8/9 и 16/17)-широчина 0.85 см | м2 | 234.6 |  |  | 0.85 | 234.6
| *по ос Д и Е |  | 42 |  |  | 4 | 142.8
| по оси 8/9 и 16/17 |  | 54 |  |  | 2 | 91.8
| общо дължина: | [5 empty] | 234.6
9.3 | Доставка и монтаж на закрепващи шини 40/4 мм по детайл | бр. |  |  |  |  | 996
| *при крайни бордове по 1 бр. през 0.50м |  | 122.1 |  |  | 2 | 444
| *при средни бордове по 2 бр. през 0.50 м |  | 234.6 |  |  | 2 | 552
| общо брой шини: | [5 empty] | 996
9.4 | Доставка и монтаж на крепителни средства (дюбели) за шини | бр. | 996 |  |  | 2 | 1992
Общо:''Оформяне на средни и крайни бордове ":
ОБЩО
| ПОДПИС НА ПРЕДСТАВИТЕЛЯ НА УЧАСТНИКА: |  |  |  |  | ПРЕДСТАВИТЕЛ НА ИЗПЪЛНИТЕЛЯ:
Note on F51: Sirakova, Nevyana: обемно тегло, кг/м
Note on D52: Sirakova, Nevyana: за 1 бр., умножавам по 28 за целия участък
Note on D70: Sirakova, Nevyana: за 1 температурен блок
Note on G70: Sirakova, Nevyana: за 2 блока
Note on D74: Sirakova, Nevyana: за 1 темп.блок
Note on G74: Sirakova, Nevyana: за 2 темп.блока+по оси 8 и 9
Note on D87: Sirakova, Nevyana: брой планки
Note on D126: Sirakova, Nevyana: метра
Note on E126: Sirakova, Nevyana: БРОЯ
Note on D127: Sirakova, Nevyana: метра
Note on E127: Sirakova, Nevyana: броя

## КСС конструктивна-вътрешни СМР
КОЛИЧЕСТВЕНО-СТОЙНОСТНА СМЕТКА
ОБЕКТ: Ремонтно-възстановителни работи покрива на филтърния корпус на ПСПВ Бистрица
Част: Конструктивна - СМР във вътрешността на Филтърен корпус
№ по ред | Наименование на работите | Един. Мярка | Количество | Ед.Цена, лв., без ДДС | Стойност /лева/
1 | 2 | 3 | 4 | 5 | 6
III | Вътрешни СМР за реконструкция на покрив
1 | Доставка и монтаж на мобилно преместваемо скеле в среден пасаж | м3 | 2923.2
2 | Демонтаж на съществуващ окачен таван | м2 | 5521.44
3 | Монтаж на стоманени конзоли за окачване на водопроводна инсталация | бр | 168
3.1 | Направа отвор за шпилка ф14 в бетонови греди | бр | 168
3.2 | Полагане на лепило тип 300ml | бр | 20
3.3 | Скоби за PVC ф200 | бр | 224
4 | Възстановяване на бетоново сечение и полагане на карбонови платна за СТБ колони по оси (Д иЕ)
4.1 | Почистване на гипсова шпакловка по СТБ колони | м2 | 598.08
4.2 | Почистване на корозирала армировка от колони | м.л. | 1246
4.3 | Полагане на антикорозионно покритие върху арматурата на 2 слоя | м.л. | 1246
4.4 | Полагане на адхезионен пласт | м2 | 134
4.5 | Полагане на репарационен разствор за възстановяване на бетоново сечение | м2 | 134
4.6 | Полагане на карбонови платна | м2 | 134.4
4.7 | Полагане на лепило | м2 | 134.4
4.8 | Полагане на шпакловъчна смес | м2 | 598.08
5 | Изграждане на стоманени ВУВ връзки между стб колони /антикорозионен грунд за огнезащитна боя /разход 120 -170 г/м, огнезащитна боя за метал - граница на огнеустойчивост 60мин/ | кг | 6400
| Анкериране на металнаи изделия към бетонна конструкция(за бр.анкер) | бр. | 768
6 | Възстановяване на бетоново сечение и полагане на карбонови платна за ППанели 2ТД-24-2
6.1 | Почистване на бетоново покритие | м2 | 5913.6
6.2 | Почистване на корозирала армировка | м.л. | 6720
6.3 | Полагане на антикорозионно покритие върху арматурата на 2 слоя | м.л. | 6720
6.4 | Полагане на адхезионен пласт | м2 | 2956.8
6.5 | Полагане на репарационен разствор за възстановяване на бетоново сечение | м2 | 2956.8
6.6 | Полагане на карбонови платна | м2 | 2956.8
6.7 | Полагане на лепило | м2 | 2956.8
6.8 | Полагане на шпакловъчна смес | м2 | 5913.6
7 | Възстановяване на бетонова подливка между фасаден панел и покривен панел по оси "А" и "К"
7.1 | Разбиване на съществуваща подливка | м2 | 100.8
7.2 | Полагане на шпилки от армировка | кг | 259.14
7.3 | Изграждане на кофраж по работен чертеж | м2 | 100.8
7.4 | Полагане на бетон В25 | м3 | 10.08
8 | Греда 2Т профил Н=30см
| Почистване от ръжда, минизиране и двукратно боядисване на греда 2Т профил за ППО 3х6 -2 | м2 | 302.4
9 | Обработка на фуги между покривни панели
9.1 | Почистване на фуга между панели | м | 2160
9.2 | Доставка и монтаж на хидрофобен шперплат /кофраж при възстановяване на обрушени крайща на покривни панели/ | м2 | 432
9.3 | Възстановяване с циментно - полимерни материали на фуги между покривни панели | м3 | 21.6
10 | Демонтаж и монтаж на парапет по оси "Д" и "Е"
| Демонтаж на стоманен парапет | кг | 960
10.1 | Изработка, доставка и монтаж на място на предпазен парапет (до 10 кг/м) | м | 96
10.2 | Анкериране на металнаи изделия към бетонна конструкция(за бр.анкер) | бр. | 70
11 | Подпорно скеле - между оси А и Д и Е и К | м3 | 23654
12 | Превоз на строителни отпадъци | м3 | 105
О Б Щ О :
ПОДПИС НА ПРЕДСТАВИТЕЛЯ НА УЧАСТНИКА:

## КСС архитектурна
КОЛИЧЕСТВЕНО-СТОЙНОСТНА СМЕТКА
ОБЕКТ: Ремонтно-възстановителни работи покрива на филтърния корпус на ПСПВ Бистрица
Част: Архитектурна - вътрешно оформление на среден пасаж
№ по ред | Наименование на работите | Един. Мярка | Количество | Ед.Цена без ДДС | Стойност /лева/
1 | 2 | 3 | 4 | 5 | 6
1 | Изграждане на окачен таван от водоустойчив гипсокартон на щендерна конструкция | м3 | 1800
О Б Щ О :
ПОДПИС НА ПРЕДСТАВИТЕЛЯ НА УЧАСТНИКА:

## КСС В и К
КОЛИЧЕСТВЕНО-СТОЙНОСТНА СМЕТКА
ОБЕКТ: Ремонтно-възстановителни работи покрива на филтърния корпус на ПСПВ Бистрица
Част: В и К
№ по ред | Наименование на работите | Един. Мярка | Количество | Ед.Цена без ДДС | Стойност /лева/
1 | 2 | 3 | 4 | 5 | 6
I | Демонтаж и транспортиране на отпадъци
1 | Дъждоприемни воронки | бр | 20
2 | Водосточни PVC тръби | м | 140
3 | Дъждовна канализация от стоманени тръби | м | 287.6
II | Доставка и монтаж на:
1 | Дъждоприемни воронки с листоуловител, биумен маншет и нагревателен кабел | бр | 24
2 | Водосточни PVC ф110 тръби и фасонни части вкл. | м | 112
3 | Скоби за закрепване на PVC тръби ф110 | бр | 280
4 | Аварийни преливници от PVC-U ф125 тръби | м | 6.4
5 | Окачена дъждовна канализация от PVC-Н ф110 тръби и фасонни части вкл. | м | 40
6 | Окачена дъждовна канализация от PVC-Н ф160 тръби и фасонни части вкл. | м | 83.8
7 | Окачена дъждовна канализация от PVC-Н ф200 тръби и фасонни части вкл. | м | 203.8
8 | PVC дъги 450 ф110мм за канализация | бр | 32
9 | PVC коляно 900 ф110мм | бр | 8
10 | Разклонител PVC ф110мм /110мм | бр | 4
11 | Разклонител PVC ф110мм /160мм (ф125мм /160мм) | бр | 4
12 | Разклонител PVC ф110мм /200мм (ф160мм /200мм) | бр | 12
13 | PVC ревизия ф200мм с болт | бр | 14
14 | Експресна връзка с уплътняващ маншет за връзка на стоманениа и PVC тръба | бр | 4
15 | Листова топлоизолация с d=15мм с ширина 1.5м | м2 | 195
О Б Щ О :
ПОДПИС НА ПРЕДСТАВИТЕЛЯ НА УЧАСТНИКА:

## КСС електро
КОЛИЧЕСТВЕНО-СТОЙНОСТНА СМЕТКА
ОБЕКТ: Ремонтно-възстановителни работи на покрива на сграда "Филтърен корпус''
на ПСПВ Бистрица- с.Бистрица
Част:Електрическа
№ | Наименование на работите | Един. |  |  | с/ст на
по | и указанията на отчетните | мярка | Количество | Ед.Цена, лв., без ДДС | извърш.
ред | елементи |  |  |  | работа
1 | 2 | 3 | 4 | 5 | 6
1 | МЪЛНИЕЗАЩИТНА ИНСТАЛАЦИЯ
1.1 | Демонтаж на арматурно желязо ф8 мм свободно лежащо върху плосък покрив | м | 1872
1.2 | Демонтаж на стоманена шина 40/4 мм | м | 40
1.3 | Демонтаж на носещ блок за проводник ф8 мм | бр. | 192
1.4 | Демонтаж на държач за проводник ф8 мм | бр. | 16
1.5 | Демонтаж на контролна разделителна клема арматурно желязо ф8-шина 40мм | бр. | 16
1.6 | Доставка и монтаж на горещо поцинкована тел ф8 мм | м | 2400
1.7 | Доставка и монтаж на горещо поцинкована шина 40/4 мм | м | 40
1.8 | Носещ блок за проводник ф8 мм от мразоустойчив бетон 1 кг и UV устойчива пластмасова основа основа за плосък покрив | бр. | 1428
1.9 | Универсална монтажна мултиклема за тел ф 8-10 мм от поцинкована стомана болт и гайка М10 от поцинкована стомана Универсална за паралелни, Т-обрязни, напречни и надлъжни връзки на телове и въжета | бр. | 234
1.1 | Държач за проводник Ф8 за Фасада с дюбел | бр. | 72
1.11 | Монтажна фалцова клема за укрепване/присъединяване на ламарина с дебелина до 8 мм и Ф8 мм горещо поцинкована болт и гайка-горещо поцинковани Гарантирана контактна площ 10см2 от страна на ламарината | бр. | 32
1.12 | Държач за проводник Ф8 за Фасада с дюбел /шина/ | бр | 16
1.13 | Контролна разеденителна клема Ревизионна клема тип 'Vario” за тел 08-10/ шина 40 мм съставена от две части, материал -поцинкована стомана С 2 болта М10 и гаики oт неръждаема стомана | бр | 16
1.14 | Профилен заземител, кръстат профил 50x50x3 mm , дължина L=2000 mm, стомана горещопоцинкована | бр | 16
Общо"Мълниезащитна инсталация":
2 | ЕЛЕКТРИЧЕСКИ СКАРИ И КАБЕЛИ
2.1 | Доставка на ел табло с монтирани в него Автоматичен еднополюсен автомат-6А-1 бр, автоматичен еднополюсен автомот с дефектнотокова защита-6А -6 бр, | бр | 2
2.2 | Доставка и полагане на ел.пров.СВТ 3 х 1,5 мм2 с обикн.скоби по тухлени стени | м | 100
2.3 | Доставка и полагане на ел.пров.СВТ 3 х 2,5 мм2 с обикн.скоби по тухлени стени | м | 300
2.4 | Доставка и полагане на ел. пров. СВТ 3 х 6 + 4 мм2 с обикнов. скоби по бетон | м | 20
2.5 | Доставка и монтаж на разклонителна кутия с капак | бр | 24
2.6 | Доставка на лустер клема 2.5 мм- /1x24 бр/ | бр | 4
2.7 | Доставка на кабелна скара с ширина 100 мм и височина на борда 6 мм и дължина 2 м | бр | 84
2.8 | Доставка на кабелна скара с ширина 200 мм и височина на борда 6 мм и дължина 2 м | бр | 84
2.9 | Съединител за скара 100 мм | бр | 84
2.1 | Съединител за скара 200 мм | бр | 84
2.11 | Капак за скара -100мм | бр | 84
2.12 | Капак за скара-200мм | бр | 84
2.13 | Конзола 100мм-за укрепване на скарата към стена | бр | 84
2.14 | Конзола 200мм-за укрепване на скарата към стена | бр | 84
2.15 | Анкериране на металнаи изделия към бетонна конструкция(за бр.анкер) | бр. | 336
Общо "Електрически скара и кабели":
О Б Щ О:
ПОДПИС НА ПРЕДСТАВИТЕЛЯ НА УЧАСТНИКА: