## КСС
КОЛИЧЕСТВЕНА СМЕТКА
ОБЕКТ: Водомерни шахти за ултразвукови водомери на двете хранителни тръби и на нитката високо налягане в охранителната зона на НР "Драгалевци", СО - район "Триадица"
Част: Водоснабдяване
№ |  | Един. | коли- | Ед. | с/ст на
по | Наименование | мярка | чество | цена | извърш.
ред | на СМР |  |  |  | работа
1 | 2 | 3 | 4 | 5 | 6
ЗЕМНИ РАБОТИ
1 | Машинен изкоп в земни почви с багер на транспорт вкл.извоз-ване на депо и разриване | м3 | 149.25
2 | Машинен изкоп с багер на отвал | м3 | 314.72
3 | Ръчен неплътно укрепен изкоп с ширина от 1.21м до 4.00м и дълб. от 0.00м до 2.01м | м3 | 51.55
4 | Доставка, монтаж и демонтаж на тежко стоманено боксово укрепване (двустранно) вкл. надстройки за изкоп в земни почви с дълбочина от 0,00 м. до 5,00 м. | м2 | 232.72
5 | Доставка и монтаж на плътно четиристранно релсово точково (на шахти) укрепване и разкрепване в изкоп с дълбочина от 0,00м до 4.00м | м2 | 267.74
6 | Направа подложка, странична засипка и пласт насип над тръби от дребнозърнест скален материал (трошен пясък) фракция 0-4 мм, вкл. доставка, складиране и уплътняване. (Материалът трябва да отговаря на изискванията на Приложение №1) | м3 | 10.66
7 | Направа на дренажна призма, вкл. Доставка | м3 | 0.216
8 | Обратно засипване с мека пръст от отвал, вкл. уплътняване | м3 | 366.27
СТРОИТЕЛНИ РАБОТИ
9 | Направа кофраж за дъно и стени | м2 | 305
10 | Направа кофраж за плочи | м2 | 39.79
11 | Изработка и монтаж на армировка ст АІ с ф до 12мм | кг | 240
12 | Изработка и монтаж на армировка ст АІІІ с ф до 50мм | кг | 4960
13 | Доставка и полагане бетон В10 (С8/10), подложен | м3 | 4.2
14 | Доставка и полагане бетон С 20/25 c W0.8 за дъно и стени | м3 | 41.7
15 | Доставка и полагане бетон С 20/25 c W0.8 за плочи | м3 | 5.05
16 | Направа гланцирана циментова замазка 2см - 2пл. | м2 | 150
17 | Направа водоспиращи фуги | м1 | 20
18 | Направа хидроизолация от двукомпонентен еластичен разтвор по стени и покривни плочи | м2 | 192
19 | Доставка и монтаж на метална стълба за достъп във шахти | кг | 532
20 | Доставка и монтаж на закладни части, стоманени профили или изделия от листова стомана - за метален капак | кг | 348.24
21 | Минизиране и двукратно боядисване в/у стом.повърхности | м2 | 53
22 | Разбиване отвор и забетониране на тръби в съществуващи съоръжения | бр | 2
23 | Водочерпене по време на строителството с помпа над Q=300л/мин до Q=900л/мин | мсм | 1
24 | Доставка и монтаж на самозалепваща се изолация против конденз | м2 | 17.3
25 | Доставка и монтаж на вентилационен комин ф150 Ст L=1.00m | бр | 3
26 | Химически дюбели М16 за прикрепване на стълбите към бетона | бр | 72
27 | Пробиване на отвори с диаметър 16 мм и замонолитване на химически дюбели М16 за прикрепване на стълбите към бетона | бр | 72
28 | Горещо поцинковане на стълби | кг | 532
СЪОРЪЖЕНИЯ
29 | Изграждане шахта от готови стоманобетонови елементи с диаметър D=1000 мм и дълбочина Н до 5м | бр | 1
МОНТАЖНИ РАБОТИ
30 | Доставка и монтаж на тръби PPr ф40 с алуминиева вложка - в сгради вкл. укрепване | м1 | 8.5
31 | Доставка и монтаж на PVC тръба ф110 - за отводняване | м1 | 26
32 | Доставка и монтаж на холендрова връзка ф40 PPr | бр | 1
33 | Доставка и монтаж на PP Преход вътрешна резба БМВ Ф40 х 1 1/4" PN16 | бр | 1
34 | Доставка и монтаж на PP Коляно на 90° на БМВ Ф40 PN16 | бр | 1
35 | Доставка и монтаж на СК /резбови/-сферичен 1 1/4", min PN 16 bar | бр | 1
36 | Доставка и монтаж на Обратна клапа 11/4", PN 10 bar | бр | 1
37 | Доставка и монтаж на универсален адаптор от ДЧ Ду100mm | бр | 2
38 | Доставка и монтаж на "жаба" клапа Ду100 | бр | 2
39 | Доставка и монтаж на потопяема помпа с поплавък Q=10м3/ч, H=7m, P=380W | бр | 1
ПЪТНА ЧАСТ
40 | Валиране и подравнявяне пътно легло | м2 | 133
ВРЕМЕННА ОРГАНИЗАЦИЯ НА ДВИЖЕНИЕТО
41 | Полиетиленова ограждаща лента С3.3 | м1 | 140
ПЛАН ЗА БЕЗОПАСНОСТ И ЗДРАВЕ
42 | Монтаж и демонтаж на плътна ограда | м1 | 140
43 | Информационно табло | бр | 1
44 | Химическа тоалетна - преносима | бр | 1
45 | Преносим контейнер за санитарно-битови нужди | бр | 1
ОГРАДА
46 | Доставка, направа и монтаж на ограда от стоманобетонни колове 10/10/250 и поцинкована мрежа с d=2.5mm а=50х50мм с h=2m | м | 75
47 | Изсичане и изкореняване на храсти и дървета с дебелина до 10см, вкл.изнасяне на отпадъците и извозвоне | м2 | 75
48 | Демонтаж и извозване на негодни за употреба елементи от съществуваща ограда | бр. | 28
49 | Доставка, направа и монтаж на предупредителни табели | бр. | 3
14.1.01. ПОДГОТВИТЕЛНИ РАБОТИ
14.1.02.ЗЕМНИ РАБОТИ
14.1.03. СТРОИТЕЛНИ РАБОТИ
14.1.04. СЪОРЪЖЕНИЯ
14.1.05. МОНТАЖНИ РАБОТИ
14.1.06. ПЪТНА ЧАСТ
14.1.07. ВРЕМЕННА ОРГАНИЗАЦИЯ НА ДВИЖЕНИЕТО
14.1.08. ПЛАН ЗА БЕЗОПАСНОСТ И ЗДРАВЕ
ІІ.Доставки
ОГРАДА
50 | Обща оферирана стойност (общо за обекта) - БЕЗ непредвидени разходи (сума от поз.1 до 49)
51 | Непредвидени разходи в рамер на 10 % от общата оферирана стойност по позиция 50
52 | ОБЩА СТОЙНОСТ на договора с включени непредвидени разходи (сума от позиции 51 и 52):