## КС -Етап I и Етап II
ЦЕНОВА ТАБЛИЦА
Обект: | Реконструкция на сграда “Парокотелна централа” в ПСОВ “Кубратово”, находящa се в град София, Столична община – район “Сердика”, поземлен имот с идентификатор: 68134.519.15 - Етапи I и II
№ | Наименование на строително-монтажни работи - ЕТАП I | Ед.мярка | Количество | Ед.цена | Стойност
Част: Архитектура
1 | Топлоизолация на външни стени
1.1. | Премахване на обрушена мазилка по външни стени | м2 | 198.114 |  | 0
1.2. | Демонтаж и последващ монтаж на съществуващ климатик (във връзка с монтажа на топлоизолация) | бр | 2 |  | 0
1.3. | Полагане на топлоизолационна система (доставка и монтаж) по външни стени от EPS, дебелина 10 см., коеф. на топлопроводимост λ=0,035W/mK, включително шпакловка, лепилна маса, стъклофибърна мрежа (алкалоустойчива), дюбели, грунд, силикатна мазилка и скеле | м2 | 818.22 |  | 0
1.4. | Полагане на топлоизолационна система по външни стени от EPS, дебелина 10 см., коеф. на топлопроводимост λ=0,035W/mK, включително шпакловка, лепилна маса, стъклофибърна мрежа (алкалоустойчива), дюбели, грунд, силикатна мазилка и спускане с алпинист | м2 | 129.15 |  | 0
1.5. | Полагане по външни стени на противопожарни ивици от минерална вата с дебелина 10см, обемна плътност 100 кг/м2 и широчина 0,5м,включително шпакловка, лепилна маса, стъклофибърна мрежа (алкалоустойчива), дюбели, грунд, мазилка и скеле | м2 | 10.8 |  | 0
1.6. | Полагане на топлоизолационна система (доставка и монтаж) по цокъл на външни стени от EPS, дебелина 10 см., коеф. на топлопроводимост λ=0,035W/mK, включително шпакловка, лепилна маса, стъклофибърна мрежа (алкалоустойчива), дюбели, грунд и мозаечна мазилка | м2 | 32.4 |  | 0
1.7. | Доставка и монтаж на топлоизолация обръщане около прозорци XPS с деб. 4 см, вкл. контактен грунд, лепило,мрежа (алкалоустойчива),крепежни елементи, шпакловка и мазилка | м' | 510.4 |  | 0
2 | Подмяна на дограма и врати
2.1. | Демонтаж и подмяна на съществуваща дограма с алуминиева дограма с коефициент на топлопреминаване = 1,7 W/m2K вкл. скеле (с изключение на прозорците със сменена дограма) | м2 | 257.04 |  | 0
2.2. | Демонтаж и подмяна на съществуващи врати с ПВЦ врати с коефициент на топлопреминаване = 1,9 W/m2K (външна единична врата) | м2 | 2.64 |  | 0
2.3. | Демонтаж и подмяна на съществуващи врати с алуминиева топлоизолирана ролетна врата с коефициент на топлопреминаване =2,2 W/m2K (1бр. -външна врата) | м3 | 6.72 |  | 0
2.4. | Подзиждане пред фасадните колони на конструкцията, до изравняване с фасадната плоскост с газобетонови блокчета, включително шпакловка, грундиране и боядисване с латекс | м3 | 8.83 |  | 0
2.5. | Монтаж на ръбоохранителни лайсни | м' | 393.25 |  | 0
2.6. | Доставка и монтаж на вграден PVC профил с водокап с мрежа | м' | 154.31 |  | 0
2.7. | Доставка и монтаж на външни подпрозоречни первази от ламарина, прахово боядисана (включително за прозорците, които няма да се подменят) | м' | 174.73 |  | 0
2.8. | Доставка и монтаж на вътрешни подпрозоречни первази от PVC | м' | 135.6 |  | 0
3 | Ремонт на покрив
3.1. | Демонтаж и монтаж на нова ламаринена обшивка на бордовете на покрива на сградата. | м2 | 87.22 |  | 0
3.2. | Демонтаж на 10 бр. шапки на покривни отвори | бр | 10 |  | 0
3.3. | Запушване на 7бр. Отвори на покрива по детайл в част "Архитектура" и част "Конструктивна", включително необходимите допълнителни съоръжения за изпълнението на СМР | бр | 7 |  | 0
3.4. | Предварително изготвяне на отвор за монтаж на вентилатори съгласно детайли част " Архитектура" и част "Конструктивна", включително необходимите допълнителни съоръжения за изпълнението на СМР | бр | 3 |  | 0
4 | Други
4.1. | Депониране на почистена от стъкла демонтирана метална дограма и метални отпадъци на посочена площадка на ПСОВ | т | 6.41 |  | 0
4.2 | Извозване на отпадъци от бетон | т | 1.12 |  | 0
| Извозване на отпадъци от стъкло | т | 2.38 |  | 0
4.2. | Демонтиране на 2бр. тръби излизащи от прозорците на южната фасада | бр | 2 |  | 0
|  |  |  | Всичко по част: Архитектура | 0
Част: Конструктивна
1 | Разрушаване на фасаден панел с дебелина до 20-25cm | м2 | 2.4 |  | 0
2 | Изкоп | м3 | 11.5 |  | 0
3 | Обратен наси | м3 | 8.5 |  | 0
4 | П. Бетон С8/10 | м3 | 1.3 |  | 0
5 | Бетон С20/25, Вм150, Вв0,6 | м3 | 3 |  | 0
6 | Кофраж | м2 | 1.5 |  | 0
7 | Армировка В235, В500 - Основи | кг. | 145 |  | 0
8 | Усилване на врата и запушване отвори покрив | кг. | 1278.4 |  | 0
9 | ВЪНШНА ПРОЖАРНИКАРСКА СТЪЛБА по ос "1" / "Д" | кг. | 646 |  | 0
10 | Изкоп под стълба | м3 | 2.5 |  | 0
11 | Обратен наси под стълба | м3 | 2.116 |  | 0
12 | П. Бетон С8/10 под стълба | м3 | 0.15 |  | 0
13 | Бетон С20/25 под стълба | м3 | 0.4 |  | 0
14 | Кофраж под стълба | м2 | 1.6 |  | 0
15 | Армировка В235, В500 под стълба | кг. | 33 |  | 0
16 | Пробиване на отвори Ø18-Ø20 | бр | 36 |  | 0
17 | Инжекционна система за анкериране на шпилки M16 | бр | 36 |  | 0
18 | Шпилки М16x200 (клас 8.8) (1ш+2г) | бр | 36 |  | 0
19 | Пробиване на отвори Ø12 | бр | 42 |  | 0
20 | Инжекционна система за анкериране на шпилки M12 | бр | 42 |  | 0
21 | Шпилки М12x200 (клас 5.8) (1ш+2г) | бр | 42 |  | 0
22 | Пробиване на отвори Ø12 | бр | 144 |  | 0
23 | А. Болтове М12x68 (клас 5.8) (1ш+2г) | бр | 144 |  | 0
24 | Стоманена конструкция - укрепване на дограма | кг. | 330 |  | 0
25 | Пробиване на отвори Ø10-12 | бр | 200 |  | 0
26 | Шпилки М8x90 (клас 5.8) (1ш+2г) | бр | 200 |  | 0
27 | АКЗ защита - външни противопожарни стълби | бр | 1 |  | 0
28 | АКЗ защита - укрепващи профили на дограма | бр | 1 |  | 0
29 | АКЗ защита - укрепващи профили на отвор | бр | 1 |  | 0
|  |  |  | Всичко по част: Конструктивна | 0
Част: Електро (съпътстващи дейности)
1 | Топлоизолация на външни стени
1.1. | Демонтаж на осветителни тела от фасада в комплект с рогатка | бр. | 1 |  | 0
1.2. | Демонтаж на мълниезащитен спусък - 10м и крепежни елементи | бр. | 6 |  | 0
1.3. | Монтаж на съществуващ мълниезащитен спусък плътно до фасадата включително и крепежни елементи със свързване към същ. мълниезащ инсталация на покрива | м' | 60 |  | 0
1.4. | Доставка и монтаж на ревизиона кутия с клема | бр. | 6 |  | 0
1.5. | Направа на връзки между заземителна и мълниезащитна инсталация | бр. | 6 |  | 0
1.6. | Измерване стойностите на защитното заземление от лицензирана лаборатория | бр. | 1 |  | 0
1.7. | Доставка и монтаж на LED прожектор 100W на фасада IP 65 | бр. | 1 |  | 0
1.8 | Доставка и монтаж на захранващ кабел СВТ 3х1,5мм² | м2 | 6 |  | 0
2 | Силова инсталация
2.1 | Демонтаж и преместване на табла Т управл. вентил | бр. | 1 |  | 0
2.2 | Демонтаж и преместване на табла Т газ сигнал. | бр. | 1 |  | 0
2.3 | Демонтаж на същесвуващи кабелни изводи за захранване на аварийната вентилация | бр. | 3 |  | 0
2.4 | Демонтаж и обратен монтаж на същесвуващи кабелни изводи на газ сигнализационна инсталация | бр. | 3 |  | 0
2.5 | Доставка на кабел тип СВТ 5 х 2,5мм² включително всички необходими, съпътстващи и допълнителни дейности и съоръжения за изпълнението на съответната дейност | м. | 140 |  | 0
2.6 | Доставка на кабел тип СВТ 3 х 1,5мм² | м. | 26 |  | 0
2.7 | Доставка и монатаж на метални ( газови ) тръби ф 32 в комплект с крепежни елементи | м. | 116 |  | 0
2.8 | Изтегляне на кабел в тръба | м. | 140 |  | 0
2.9 | Полагане на кабел по съществуваща кабелна скара | м. | 24 |  | 0
2.1 | Доставка и монтаж на гофрирано армиран шлаух ф 32 по стена | м. | 24 |  | 0
2.11 | Доставка и монтаж на гофрирано шлаух ф 25 по стена ( неподържаща горенето) | м. | 26 |  | 0
2.12 | Доставка и монтаж на разклонителна кутия IP 55 90x90x52мм | бр. | 3 |  | 0
|  |  |  | Всичко по част: Електро | 0
Част: ОВК
I. Демонтажни работи
1 | Демонтаж на осев вентилатор 21000м3/ч с ед.тегло 20кг, к.м.+6.00м | бр. | 3 |  | 0
2 | Демонтаж на ребрести отоплителни тела 3 реда DN65, L=2м с ед.тегло 50кг | бр. | 4 |  | 0
3 | Демонтаж на радиатор с ед.тегло 100кг | бр. | 1 |  | 0
4 | Демонтаж на стоманена тръба със среден диаметър 1 1/2" с ед.тегло 3.11кг/м | м.л. | 170 |  | 0
5 | Демонтаж на стоманена тръба 3/4" с ед.тегло 1.13кг/м | м.л. | 35 |  | 0
6 | Демонтаж на спирателна арматура 1" | бр. | 5 |  | 0
7 | Демонтаж на металоконструкции | кг. | 60 |  | 0
8 | Демонтаж на стоманена тръба DN200 с ед.тегло 22кг/м | м.л. | 16 |  | 0
9 | Демонтаж на изолация от вата с деб.60мм и поцинкована ламарина 0.8мм | м2 | 12 |  | 0
10 | Демонтаж на ребрести отоплителни тела 3 реда DN65, L=2м с ед.тегло 50кг | бр. | 2 |  | 0
11 | Демонтаж на спирателна арматура 1" | бр. | 2 |  | 0
12 | Демонтаж на металоконструкции | кг. | 10 |  | 0
II.Нови инсталации
Oтопление
1 | Доставка и монтаж на топловъздушен апарат на вода 22квт. | бр. | 2 |  | 0
2 | Доставка и м-ж на РР тръба SDR11 - Ф63х5.8 | м.л. | 24 |  | 0
3 | Доставка и м-ж на РР тръба SDR11 - Ф75х6.8 | м.л. | 42 |  | 0
4 | Доставка и м-ж на РР муфи - Ф63х5.8 | бр. | 20 |  | 0
5 | Доставка и м-ж на РР муфи - Ф75х6.8 | бр. | 30 |  | 0
6 | Доставка и м-ж на спирателна арматура DN50 | бр. | 4 |  | 0
7 | Доставка и м-ж на спирателна арматура DN65 | бр. | 2 |  | 0
8 | Направа и м-ж на дренажен възел 1/2", състоящ се от: | бр. | 2 |  | 0
9 | спирателна арматура 1/2" - 1бр. | бр. | 1 |  | 0
10 | стоманена тръба 1/ 2" - 1.5м | м. | 1.5 |  | 0
11 | Доставка и м-ж на тройник РР Ф63х5.8/Ф75х6.8/Ф63х5.8 | бр. | 2 |  | 0
12 | Доставка и м-ж на равнопроходен тройник РР Ф75х6.8 | бр. | 2 |  | 0
13 | Доставка и м-ж на РР коляно 90° Ф75х6.8 | бр. | 6 |  | 0
14 | Доставка и м-ж на РР коляно 90° Ф63х5.8 | бр. | 4 |  | 0
15 | Доставка и м-ж на изолация с микроклетъчна структура с деб 9мм за трб. Ф63х5.8 и Ф75х6.8 | м.л. | 66 |  | 0
16 | Хидравлична проба на тръбна мрежа | м.л. | 66 |  | 0
17 | Пусково наладъчна работа на отоплителната инсталацията с брой точки | бр.т. | 2 |  | 0
18 | Доставка и м-ж на опора хамутна със скоба за трб. Ф63х5.8 и Ф75х6.8 | бр. | 20 |  | 0
19 | Доставка и м-ж на металоконструкции | кг. | 50 |  | 0
20 | Доставка и монтаж на радиатори алуминиеви с височина между нипелите 500мм с tw = 90/70⁰С с топлинна мощност 165W за ребро, к-т с 2бр. конзоли за стена -13 ребра | бр. | 1 |  | 0
21 | Доставка и монтаж на радиатори алуминиеви с височина между нипелите 500мм с tw = 90/70⁰С с топлинна мощност 165W за ребро, к-т с 2бр. конзоли за стена -14 ребра | бр. | 1 |  | 0
22 | Доставка и монтаж на автоматични обезвъздушители 1/2" | бр. | 2 |  | 0
23 | Доставка и монтаж на радиаторни вентили с термостатна глава 1/2” | бр. | 2 |  | 0
24 | Също, но секретни вентили за връщащият аншлус ½” | бр. | 2 |  | 0
25 | Доставка и м-ж на РР тръба SDR11 - Ф25х2.3 | м.л. | 10 |  | 0
26 | Доставка и м-ж на РР тръба SDR11 - Ф32х2.9 | м.л. | 9 |  | 0
27 | Доставка и м-ж на РР муфи - Ф25х2.3 | бр. | 18 |  | 0
28 | Доставка и м-ж на РР муфи - Ф32х2.9 | бр. | 30 |  | 0
29 | Доставка и м-ж на спирателна арматура 1" | бр. | 1 |  | 0
30 | Доставка и м-ж на коляно РР 90° Ф25х2.3 | бр. | 6 |  | 0
31 | Доставка и м-ж на коляно РР 90° Ф32х2.9 | бр. | 10 |  | 0
32 | Доставка и м-ж на преход РР Ф75х6.8/Ф32х2.9 | бр. | 2 |  | 0
33 | Доставка и м-ж на преход РР Ф32х2.9/Ф25х2.3 | бр. | 2 |  | 0
34 | Доставка и м-ж на равнопроходен тройник РР Ф25х2.3 | бр. | 2 |  | 0
35 | Доставка и м-ж на изолация с микроклетъчна структура с деб 9мм за трб. Ф25х2.3 и Ф32х2.9 | м.л. | 19 |  | 0
36 | Хидравлична проба на тръбна мрежа | м.л. | 19 |  | 0
37 | Пусково наладъчна работа на отоплителната инсталацията с брой точки | бр.т. | 2 |  | 0
38 | Доставка и м-ж на опора хамутна със скоба за трб. Ф25х2.3 и Ф32х2.9 | бр. | 15 |  | 0
| Вентилация |  |  |  | 0
1 | Доставка и м-ж на покривен вентилатор Ех изпълнение с дебит 21000м3/ч включително необходимите допълнителни съоръжения за изпълнението на СМР | бр. | 3 |  | 0
2 | Единични проби на вентилатор | бр. | 3 |  | 0
3 | Направа и м-ж на подвижни жалузийни решетки (ПЖР) с ел.задвижване и размери 2х1.2м | бр. | 6 |  | 0
4 | Доставка и м-ж на мрeжа предпазна за ПЖР с отвори 5х5мм | м2 | 14.5 |  | 0
|  |  |  | Всичко по част: ОВиК | 0
ОБЩА СТОЙНОСТ ЕТАП I (без ДДС): |  |  |  |  | 0
№ | Описание на строително-монтажни работи - ЕТАП II | Ед.мярка | Количество | Ед.цена | Стойност
Част: Архитектура
1 | Ремонт на покрив
1.1. | Монтаж на нова изолация на покрива по детайл, на трите пристройки от южната страна на сградата | м2 | 32.65 |  | 0
2 | Други
2.1. | Изкърпване на мазилката и боядисване със силикатна мазилка на трите пристройки от южната страна | м2 | 72.51 |  | 0
2.2. | Монтаж на решетки тип(желузи неподвижни) на трите прозоречни отвора на пристройки по южна фасада. | м2 | 3.87 |  | 0
2.3. | Демонтаж и подмяна на съществуващи врати с ПВЦ врати на трите пристройки от южната страна на фасадата с коефициент на топлопреминаване = 1,9 W/m2K | м2 | 10.44 |  | 0
2.4. | Разваляне на съществуваща подова настилка и доставка и монтаж на нова саморазливна настилка (работилница) | м2 | 20.87 |  | 0
2.5. | Направа на изравнителна замазка на пода(работилница) | м2 | 20.87 |  | 0
2.6. | Демонтаж и подмяна на съществуваща вътрешна врата (ГТНН) | м2 | 2.4 |  | 0
2.7. | Премахване на обрушената боя, запълване на пукнатини, грундиране и боядисване (два слоя) във всички помещения (без машинната зала) | м2 | 797.68 |  | 0
2.8. | Извозване на отпадъци до депо | бр. | 1 |  | 0
2.9. | Освежаване (боядисване) на пасарелка | м2 | 29.392 |  | 0
|  |  |  | всичко по част: Архитектурна | 0
част Електро
1 | Демонтаж на съществуващи осветителни тела | бр. | 48 |  | 0
2 | Доставка и Монтаж на осветително тяло тип LED 60W 4500K IP65 за открит монтаж 150/8,6 см | бр. | 11 |  | 0
3 | Доставка на кабел тип СВТ 3х1,5 мм² | м. | 73 |  | 0
4 | Полагане на кабел на скоби по стена над окачен таван | м. | 13 |  | 0
5 | Полагане на кабел на скоби по стена | м. | 9 |  | 0
6 | Полагане на кабел по съществуваща кабелна скара | м. | 23 |  | 0
7 | Полагане на кабел открито на скоби по таван | м. | 9 |  | 0
8 | Доставка и монатаж на ключ обикновен | бр. | 1 |  | 0
9 | Доставка и монтаж на гофрирано армиран шлаух ф 32 | м. | 19 |  | 0
10 | Изтегляне на кабел в тръба | м. | 19 |  | 0
11 | Демонтаж и пренасочване на съществуващ захранващ кабел - 3м | бр. | 5 |  | 0
12 | LED панел 600х600см , 40W, 4200K за вграждане в окачен таван | бр. | 4 |  | 0
13 | LED панел 600х600см , 40W, 4200K за повърхностен монтаж | бр. | 12 |  | 0
14 | Доставка и монтаж на LED прожектор 50W 4500 К | бр. | 6 |  | 0
15 | Доставка и монтаж на LED прожектор 100W 4500К | бр. | 5 |  | 0
16 | Доставка и монтаж на LED осветително тяло за монтаж на стена и таван 12W 3000К IP54 ( плафон/ аплик) | бр. | 23 |  | 0
17 | Доставка и монтаж на звънец електронен /захр. Напрежение 12V/ | бр. | 1 |  | 0
18 | Доставка и монтаж на трансформатор 220/12V | бр. | 1 |  | 0
19 | Доставка и монтаж на бутон за звънчева инсталация - открит монтаж | бр. | 2 |  | 0
20 | Доставка и монтаж на DIN шина - L-1м | бр. | 1 |  | 0
Евакуационно осветление
1 | Доставка и монтаж на кабел тип СВТ 3х1,5мм² | м. | 25 |  | 0
2 | Доставка и монтаж на предпазител 1Р 10А | бр. | 1 |  | 0
3 | Доставка и монтаж на разклонителна кутия IP 55 90x90x52мм | бр. | 1 |  | 0
4 | Доставка и монтаж на евакуационно осветително тяло с пиктограма стрелка с вграден източник на захранване за автономия мин. 60min | бр. | 2 |  | 0
5 | Доставка и монтаж на евакуационно осветително тяло с надпис "EXIT" с вграден източник на захранване за автономия мин. 60min | бр. | 1 |  | 0
6 | Доставка и монтаж на евакуационно осветително тяло с вграден източник на захранване за автономия мин. 60min | м. | 2 |  | 0
|  |  |  | всичко по част: Електро: | 0
част ПЛАН ЗА БЕЗОПАСНОСТ И ЗДРАВЕ
1 | Монтаж и демонтаж на неплътна ограда | м1 | 200 |  | 0
2 | Информационно табло | бр | 1 |  | 0
3 | Химическа тоалетна - преносима | бр | 2 |  | 0
4 | Преносим контейнер за санитарно-битови нужди | бр | 2 |  | 0
|  |  |  | всичко по част: ПБЗ: | 0
ОБЩА СТОЙНОСТ ЕТАП II (без ДДС): |  |  |  |  | 0
ОБЩА СТОЙНОСТ ЗА СТРОЕЖА (без ДДС): |  |  |  |  | 0
Непредвидени разходи (5%) (без ДДС): |  |  |  |  | 0
ОБЩА СТОЙНОСТ НА ДОГОВОРА (5%) (без ДДС): |  |  |  |  | 0