## КС -Етап I и Етап II
ЦЕНОВА ТАБЛИЦА
Обект: | Реконструкция на сграда “Въздухудувна” в ПСОВ “Кубратово”, находящa се в град София, Столична община – район “Сердика”, поземлен имот с идентификатор: 68134.519.15 - Етапи I и II
№ | Наименование на строително-монтажни работи - ЕТАП I | Ед.мярка | Количество | Ед.цена | Стойност
Част: Архитектура
Топлоизолация на външни стени
1 | Полагане на топлоизолационна система по външни стени от EPS, дебелина 10 см., коеф. на топлопроводимост λ=0,035W/mK, включително шпакловка, лепилна маса, стъклофибърна мрежа (алкалоустойчива), дюбели, грунд, силикатна мазилка | м2 | 374.7 |  | 0
2 | Полагане на топлоизолационна система под цокъл по външни стени от EPS, дебелина 10 см., коеф. на топлопроводимост λ=0,035W/mK, включително шпакловка, лепилна маса, стъклофибърна мрежа (алкалоустойчива), дюбели, грунд и мозаечна мазилка | м2 | 19.3 |  | 0
3 | Премахване на обрушена мазилка по външни стени и направата на нова мазилка преди топлоизолация | м2 | 78.8 |  | 0
4 | Доставка и монтаж на топлоизолация обръщане около прозорци и врати XPS с деб. 4 см, вкл. контактен грунд, лепило,мрежа (алкалоустойчива),крепежни елементи, шпакловка и мазилка | м' | 239.7 |  | 0
5 | Демонтаж и последващ монтаж на съществуващ климатик | бр | 1 |  | 0
6 | Демонтаж и последващ монтаж на кабел(два комуникационни кабела и алармена система за пожароизвестяване на фасада) | бр | 3 |  | 0
7 | Направа и разваляне на фасадно скеле | м2 | 803 |  | 0
Подмяна на дограма и врати
8 | Демонтаж на съществуваща дограма и почистване от стъкла и други. | м2 | 161.34 |  | 0
9 | Доставка и монтаж на алуминиева дограма с коефициент на топлопреминаване = 1,7 W/m2K , включително силикониране на външен перваз. | м2 | 136.75 |  | 0
10 | Доставка и монтаж на алуминиева дограма с коефициент на топлопреминаване = 1,7 W/m2K и пожароустойчиво стъкло EI 30 (прозорец на северозападна фасада),включително силикониране на външен перваз. | м2 | 2.04 |  | 0
11 | Демонтаж и подмяна на съществуващи врати с ПВЦ врати с коефициент на топлопреминаване = 1,9 W/m2K (входна врата, врата за покрива и врата с външна стълба за втория етаж) | м2 | 7.55 |  | 0
12 | Демонтаж и подмяна на съществуващи врати със самозатварящи се, пожароустойчиви врати EI 90 (2 бр. вътрешни врати към другата сграда) | м2 | 5.115 |  | 0
13 | Подзиждане пред фасадните колони на конструкцията, до изравняване с фасадната плоскост с газобетонови блокчета, включително шпакловка, грундиране и боядисване | м3 | 3.873 |  | 0
14 | Почистване и боядисване на всички външни врати и решетки, които не са предвидени за подмяна | м2 | 34.24 |  | 0
15 | Измазване и шпакловане около подменената дограма и врати в сградата, включително монтаж на ръбоохранителни лайсни | м' | 212.07 |  | 0
16 | Доставка и монтаж на вграден PVC профил с водокап с мрежа | м' | 73.47 |  | 0
17 | Доставка и монтаж на ръбоохранителен алуминиев профил със стъклофибърна мрежа | м' | 166.23 |  | 0
18 | Доставка и монтаж на външни подпрозоречни первази от ламарина, прахово боядисана | м' | 53.49 |  | 0
19 | Доставка и монтаж на вътрешни подпрозоречни первази от PVC | м' | 54.15 |  | 0
Ремонт на покрив
20 | Демонтаж и монтаж на нова ламаринена обшивка на бордовете на покривите. | м2 | 51 |  | 0
Други
21 | Депониране на почистена от стъкла демонтирана метална дограма и други метални отпадъци на посочена площадка на територията на ПСОВ Кубратово | т | 4.97 |  | 0
22 | Извозване до депо на отпадъци от бетон | т | 2.4 |  | 0
23 | Извозване до депо на отпадъци от стъкло | т | 1.5 |  | 0
24 | Извозване до депо на смесени строителни отпадъци | т | 5.4 |  | 0
|  |  |  | Всичко по част: Архитектура | 0
Част: Конструктивна
25 | Изкоп за външно стълбище и извозване до депо | м3 | 10 |  | 0
26 | Обратен насип със скален материал - външно стълбище | м3 | 7 |  | 0
27 | П. Бетон С8/10 - външно стълбище | м3 | 1.4 |  | 0
28 | Бетон С20/25, Вм150, Вв0,6 - външно стълбище | м3 | 3.1 |  | 0
29 | Кофраж - външно стълбище | м2 | 5 |  | 0
30 | Армировка В235, В500 - външно стълбище | кг. | 259 |  | 0
31 | Стоманена конструкция - външно аварийно стълбище | кг. | 1072.6 |  | 0
32 | Стълба Преодоляване покрив / покрив | кг. | 55 |  | 0
33 | Пробиване на отвори Ø18-Ø20 | бр | 32 |  | 0
34 | Инжекционна система за анкериране на шпилки M16 | бр | 32 |  | 0
35 | Шпилки М16x250 (клас 8.8) (1ш+2г) | бр | 32 |  | 0
36 | Пробиване на отвори Ø12 | бр | 32 |  | 0
37 | Шпилки М10x200 | бр | 24 |  | 0
38 | Стоманена конструкция - укрепване на дограма | кг. | 246.4 |  | 0
39 | Пробиване на отвори Ø10-12 | бр | 128 |  | 0
40 | Шпилки М8x90 (клас 5.8) (1ш+2г) | бр | 128 |  | 0
41 | Анти корозионна защита - външно аварийно стълбище - съгласно част Конструкции | кг. | 1072.6 |  | 0
42 | Анти корозионна защита - укрепващи профили на дограма - съгласно част Конструкции | кг. | 246.4 |  | 0
|  |  |  | Всичко по част: Конструктивна | 0
Част: Електро (съпътстващи дейности)
Топлоизолация на външни стени
43 | Демонтаж на осветителни тела от фасада в комплект с рогатка | бр. | 1 |  | 0
44 | Демонтаж на осветително тяло тип ЛОТ от фасада | бр. | 1 |  | 0
45 | Демонтаж на мълниезащитен спусък - 10м и крепежни елементи | бр. | 4 |  | 0
46 | Доставка и монтаж на мълниезащитен спусък изолиран AlMgSi Ø8мм със свързване към същ. мълниезащ инсталация на покрива | м | 40 |  | 0
47 | Доставка и монтаж на ревизиона кутия с клема | бр. | 4 |  | 0
48 | Направа на връзки между заземителна и мълниезащитна инсталация | бр. | 4 |  | 0
49 | Измерване стойностите на защитното заземление от лицензирана лаборатория | бр. | 1 |  | 0
50 | Доставка и Монтаж на осветително тяло тип LED 36W 4500K IP65 за открит монтаж | бр. | 3 |  | 0
51 | Доставка и монтаж на LED прожектор 100W на фасада IP 65 | бр. | 1 |  | 0
52 | Доставка и монтаж на захранващ кабел СВТ 3х1,5мм² | м | 20 |  | 0
|  |  |  | Всичко по част: Електро | 0
Част: ОВК
I. Демонтажни работи
53 | Демонтаж на осев вентилатор 3000м3/ч с ед.тегло 12кг, к.м.+3.20м | бр. | 1 |  | 0
54 | Демонтаж на осев вентилатор 4000м3/ч с ед.тегло 15кг, к.м.+2.30м | бр. | 1 |  | 0
55 | Демонтаж на съществуваща вертикална тръба от абонатната до втория етаж -1 1/2" с единично тегло 3.27кг/м | м | 10 |  | 0
56 | Демонтаж на металоконструкции | кг. | 25 |  | 0
II.Нови инсталации
Вентилация
57 | Доставка и м-ж на осев вентилатор 3000м3/ч | бр. | 1 |  | 0
58 | Доставка и м-ж на осев вентилатор 4000м3/ч | бр. | 1 |  | 0
59 | Единични проби на вентилатор | бр. | 2 |  | 0
|  |  |  | Всичко по част: ОВиК | 0
ОБЩА СТОЙНОСТ ЕТАП I (без ДДС): |  |  |  |  | 0
№ | Описание на строително-монтажни работи - ЕТАП II | Ед.мярка | Количество | Ед.цена | Стойност
Част: Архитектура
Ремонт на покрив
60 | Ремонт на заустването на покривната изолация около воронките и доставка и монтаж на нови воронки, вклщчително изолация съгласно приложения детайл. | бр | 4 |  | 0
61 | Демонтаж на стари водосточни тръби и доставка и монтаж на нови ПВЦ водосточни тръби, включително всички съпътстващи дейности. | м' | 18.9 |  | 0
Други
62 | Разваляне на съществуваща подова настилка и доставка и монтаж на нова подова настилка от гранитогрес, включително подложка от циментова замазка и фугиране в Баня 1 | м2 | 4.09 |  | 0
63 | Разваляне на съществуващи фаянсови плочки и доставка и монтаж на нови фаянсови плочки, включително подложка от циментова замазка и фугиране в Баня 1 и подмяна на компроментирани плочки в съблекалня 2 | м2 | 22.135 |  | 0
64 | Премахване на обрушената боя, грундиране и боядисване (два слоя) в мокри помещения (всички мокри помещения) | м2 | 132.38 |  | 0
65 | Премахване на обрушената боя, запълване на пукнатини, грундиране и боядисване (два слоя) в сухи помещения (всички сухи помещения с изключение на четирите помещения за трансформаторите) | м2 | 2031.8025 |  | 0
66 | Демонтаж на санитарен прибор | бр | 3 |  | 0
67 | Доставка и монтаж на мивка в Баня 1 и WC 2 | бр | 2 |  | 0
68 | Доставка и монтаж на душ с батерия в Баня 1 | бр | 1 |  | 0
69 | Отсраняване на обрушената мазилка на козирката на външната врата и направа на нова, включително грундиране и боядисване (два слоя) | м2 | 3.955 |  | 0
70 | Извозване до депо на смесени строителни отпадъци | т | 3.6 |  | 0
71 | Извозване до депо на фаянсови и керамични изделия | т | 1.6 |  | 0
72 | 'Разваляне на съществуваща подова настилка и доставка и монтаж на нова саморазливна настилка в Съблекалня 2 | м2 | 43.82 |  | 0
73 | Демонтаж на съществуваща дървена врата и доставка и монтаж на нова ПВЦ врата в баня 1 | м2 | 1.4 |  | 0
|  |  |  | всичко по част: Архитектурна | 0
част Електро
74 | Демонтаж на съществуващи осветителни тела | бр. | 43 |  | 0
75 | Доставка и монтаж на перфорирана кабелна скара 100/35 в комплект с крепежни елементи за монтаж | м. | 68 |  | 0
76 | Доставка и Монтаж на осветително тяло тип LED 60W 4500K IP65 за открит монтаж 150/8,6см | бр. | 2 |  | 0
77 | Доставка и Монтаж на осветително тяло тип LED 48W 4500K IP65 за открит монтаж 150/7 см | бр. | 14 |  | 0
78 | Доставка и Монтаж на осветително тяло тип LED 40W 4500K за повърхностен монтаж 120/8 см | бр. | 10 |  | 0
79 | Доставка и Монтаж на осветително тяло тип LED 40W 4200K IP20 120/30см | бр. | 2 |  | 0
80 | Доставка и монтаж на рамка за открит монтаж на светодиоден осветител | бр. | 2 |  | 0
81 | Доставка и монтаж на LED осветително тяло за монтаж на стена и таван 12W 3000К IP54 ( плафон/ аплик) | бр. | 13 |  | 0
82 | LED панел с ниско ниво на заслепяване 600Х600, 40W, 4200K за вграждане в окачен таван | бр. | 5 |  | 0
83 | Доставка и монтаж на осветителни тяло удъроустойчиво | бр. | 1 |  | 0
|  |  |  | всичко по част: Електро: | 0
част ВиК
84 | Доставка и монтаж на водопроводни тръби за студена вода PP DN 20 PN10 включително фитинги, крепежни скоби с гумени вложки, компенсатори и топлоизолация | m | 2 |  | 0
85 | Доставка и монтаж на водопроводни тръби за топла вода PP DN 20 PN16 включително фитинги, крепежни скоби с гумени вложки, компенсатори и топлоизолация | m | 2 |  | 0
86 | Доставка и монтаж на канализационни тръби PVC DN 50 включително фитинги | m | 1 |  | 0
87 | Възстановяване на мазилката | m | 3 |  | 0
88 | Доставка и монтаж на PP комплект за батерия (УКБ) | бр | 2 |  | 0
89 | Доставка и монтаж на подов сифон ф50 | бр | 1 |  | 0
90 | Разкъртване на стената за разкриване на съществуващите тръби | m | 4 |  | 0
91 | Разкъртване на пода за разкриване на съществуващите тръби | m | 1 |  | 0
92 | Демонтаж на стари поцинковани тръби и извозване на депо | m | 4 |  | 0
93 | Присвързване на съществуващ поцинкован водопровод с новоизграден PP | бр | 2 |  | 0
94 | Хидравлично изпитване на новоположените тръбни участъци | m | 4 |  | 0
95 | Промиване и дезинфекция на новоположените тръбни участъци | m | 4 |  | 0
|  |  |  | всичко по част: ВиК: | 0
част ПЛАН ЗА БЕЗОПАСНОСТ И ЗДРАВЕ
96 | Монтаж и демонтаж на неплътна ограда | м1 | 200 |  | 0
97 | Информационно табло | бр | 1 |  | 0
98 | Химическа тоалетна - преносима | бр | 3 |  | 0
99 | Преносим контейнер за санитарно-битови нужди | бр | 3 |  | 0
|  |  |  | всичко по част: ПБЗ: | 0
ОБЩА СТОЙНОСТ ЕТАП II (без ДДС): |  |  |  |  | 0
ОБЩА СТОЙНОСТ ЗА СТРОЕЖА (без ДДС): |  |  |  |  | 0
Непредвидени разходи (10%) (без ДДС): |  |  |  |  | 0
ОБЩА СТОЙНОСТ НА ДОГОВОРА (10%) (без ДДС): |  |  |  |  | 0