## КС
ЦЕНОВА ТАБЛИЦА
Обект: | Реконструкция на сграда “Помпена станция за СУ” в ПСОВ “Кубратово”, находящa се в град София, Столична община – район “Сердика”, поземлен имот с идентификатор: 68134.519.15, Етапи I и II
№ | Наименование на строително-монтажни работи - EТАП I | Ед.мярка | Количество | Ед.цена (лв) | Стойност (лв)
Част: Архитектура
1 | Топлоизолация на външни стени
1.1. | Премахване на обрушена мазилка по външни стени | м2 | 78.302 |  | 0
1.2. | Демонтаж и последващ монтаж на съществуващи комуникации по фасади - североизток и югоизток (във връзка с монтажа на топлоизолация) | м' | 43.2 |  | 0
1.3. | Демонтаж и последващ монтаж на съществуващ климатик (във връзка с монтажа на топлоизолация) | бр | 1 |  | 0
1.4. | Полагане на топлоизолационна система (доставка и монтаж) по външни стени от EPS, дебелина 10 см., коеф. на топлопроводимост λ=0,035W/mK, включително шпакловка, лепилна маса, стъклофибърна мрежа (алкалоустойчива), дюбели, грунд, силикатна мазилка и скеле | м2 | 365.43 |  | 0
1.5. | Полагане на топлоизолационна система по цокъл на външни стени от EPS, дебелина 10 см., коеф. на топлопроводимост λ=0,035W/mK, включително шпакловка, лепилна маса, стъклофибърна мрежа (алкалоустойчива), дюбели, грунд и мозаечна мазилка | м2 | 26.08 |  | 0
1.6. | Полагане на топлоизолационна система (доставка и монтаж) около прозорци и врати (обръщане) от ХPS, с дебелина 4 см., коеф. на топлопроводимост λ=0,035W/mK, включително шпакловка, лепилна маса, стъклофибърна мрежа (алкалоустойчива), дюбели, грунд, силикатна мазилка и скеле | м' | 150.56 |  | 0
2 | Подмяна на дограма и врати
2.1. | Подмяна на съществуваща дограма (демонтаж и монтаж) с алуминиева дограма с коефициент на топлопреминаване = 1,7 W/m2K (без прозорците на североизточната фасада) | м2 | 84.58 |  | 0
2.2. | Подмяна на съществуваща врата (демонтаж и монтаж) с ПВЦ врати с коефициент на топлопреминаване = 1,9 W/m2K (вратата на североизточната фасада) | м2 | 2.88 |  | 0
2.3. | Подзиждане пред фасадните колони на конструкцията, до изравняване с фасадната плоскост с газобетонови блокчета, включително шпакловка, грундиране и боядисване | м3 | 1.8528 |  | 0
2.4. | Монтаж на ръбоохранителни лайсни | м' | 125.58 |  | 0
2.5. | Доставка и монтаж на вграден PVC профил с водокап с мрежа | м' | 52.08 |  | 0
2.6. | Доставка и монтаж на външни подпрозоречни первази от ламарина, прахово боядисана (без прозорците на североизточната фасада) | м' | 47 |  | 0
2.7. | Доставка и монтаж на вътрешни подпрозоречни первази от PVC (без прозорците на североизточната фасада) | м' | 26.48 |  | 0
3 | Ремонт на покрив
3.1. | Демонтаж и монтаж на нова ламаринена обшивка на бордовете на покривите. | м2 | 76.44 |  | 0
4 | Други
4.1. | Извозване на отпадъци до депо | бр | 1 |  | 0
|  |  |  | Всичко по част: Архитектура | 0
Част: Конструктивна
Външна противопожарна стълба
1 | Изкоп | м3 | 2.5 |  | 0
2 | Обратен насип | м3 | 2.116 |  | 0
3 | П. Бетон С8/10 | м3 | 0.15 |  | 0
4 | Бетон С20/25 | м3 | 0.4 |  | 0
5 | Кофраж | м2 | 1.6 |  | 0
6 | Армировка В235, В500 - Основи | кг. | 33 |  | 0
7 | Външна противопожарна стълба по ос "8" м/у "В" "Г" | кг. | 311.5 |  | 0
8 | Стълба Преодоляване покрив / покрив | кг. | 83.2 |  | 0
9 | Пробиване на отвори Ø18-Ø20 | бр | 12 |  | 0
10 | Инжекционна система за анкериране на шпилки M16 | бр | 12 |  | 0
11 | Шпилки М16x200 (клас 8.8) (1ш+2г) | бр | 12 |  | 0
12 | АК защита - външни противопожарни стълби | бр | 2 |  | 0
Укрепване на дограма
13 | Пробиване на отвори Ø12 | бр | 32 |  | 0
14 | Инжекционна система за анкериране на шпилки M12 | бр | 32 |  | 0
15 | Шпилки М10x200 (клас 5.8) (1ш+2г) | бр | 32 |  | 0
16 | Стоманена конструкция - укрепване на дограма | кг. | 140.8 |  | 0
17 | Пробиване на отвори Ø10-12 | бр | 64 |  | 0
18 | Шпилки М8x90 (клас 5.8) (1ш+2г) | бр | 64 |  | 0
19 | АК защита - укрепващи профили на дограма | бр | 1 |  | 0
|  |  |  | Всичко по част: Конструктивна | 0
Част: Електро (съпътстващи дейности)
1 | Демонтаж на осветителни тела от фасада в комплект с рогатка | бр. | 2 |  | 0
2 | Доставка и монтаж на LED прожектор 50W на фасада IP65 | бр. | 2 |  | 0
3 | Доставка и монтаж на захранващ кабел СВТ 3х1,5мм² | м2 | 6 |  | 0
4 | Демонтаж на мълниезащитен спусък - 10м и крепежни елементи | бр. | 4 |  | 0
5 | Монтаж на съществуващ мълниезащитен спусък плътно до фасадата включително и крепежни елементи със свързване към същ. мълниезащ инсталация на покрива | м' | 40 |  | 0
6 | Доставка и монтаж на ревизиона кутия с клема | бр. | 4 |  | 0
7 | Направа на връзки между заземителна и мълниезащитна инсталация | бр. | 4 |  | 0
8 | Измерване стойностите на защитното заземление от лицензирана лаборатория | бр. | 1 |  | 0
|  |  |  | Всичко по част: Електро | 0
Част: ОВК
1 | Демонтажни работи
1.1 | Демонтаж на топловъздушен апарат на вода с ед.тегло, к.м.+3.00м | бр. | 2 |  | 0
1.2 | Демонтаж на стоманена тръба 1 1/2" с ед.тегло 3.11кг/м | м.л. | 60 |  | 0
1.3 | Демонтаж на стоманена тръба 2" с ед.тегло 3.92кг/м | м.л. | 4 |  | 0
1.4 | Демонтаж на спирателна арматура 1 1/2" | бр. | 4 |  | 0
1.5 | Демонтаж на спирателна арматура 2" | бр. | 2 |  | 0
1.6 | Демонтаж на осев вентилатор 5000м3/ч с ед.тегло 15кг, к.м.+3.00м | бр. | 3 |  | 0
1.7 | Демонтаж на въздуховоди от поцинкована ламарина с ед.тегло 7.85кг/м2 | м2 | 13 |  | 0
1.8 | Демонтаж на НЖР 250х500 с ед.тегло 3кг | бр. | 5 |  | 0
1.9 | Демонтаж на металоконструкции | кг. | 60 |  | 0
1.1 | Демонтаж на тръбопроводи за сгъстен въздух Ф10 по фасадите на сградата с ед.тегло 0.39кг, к.м.+3.00м | м.л. | 108 |  | 0
1.11 | Демонтаж на тръбопроводи за сгъстен въздух 1" по фасадите на сградата с ед.тегло 1.13кг, к.м.+3.00м | м.л. | 27 |  | 0
2 | Нови инсталации
2.1 | Oтопление
2.1.1. | Доставка и монтаж на топловъздушен апарат на вода 15квт. | бр. | 2 |  | 0
2.1.2. | Доставка и монтаж на РР тръба SDR11 Ф50х4.6 | м.л. | 60 |  | 0
2.1.3. | Доставка и монтаж на РР тръба SDR11 Ф63х5.8 | м.л. | 4 |  | 0
2.1.4. | Доставка и монтаж на РР муфи - Ф63х5.8 | бр. | 12 |  | 0
2.1.5. | Доставка и монтаж на РР муфи - Ф50х4.6 | бр. | 100 |  | 0
2.1.6. | Доставка и монтаж на спирателна арматура 1 1/2" | бр. | 4 |  | 0
2.1.7. | Доставка и монтаж на спирателна арматура 2" | бр. | 2 |  | 0
2.1.8. | Направа и монтаж на дренажен възел 1/2", състоящ се от: спирателна арматура 1/2" - 1бр. РР тръба SDR11 Ф20х2.2 - 1.5м | бр. | 2 |  | 0
2.1.9. | Доставка и монтаж на автоматични обезвъздушители 1/2" | бр. | 2 |  | 0
2.1.10. | Доставка и монтаж на преход РР Ф25х2.3/Ф50х4.6 | бр. | 4 |  | 0
2.1.11. | Доставка и монтаж на тройник РР Ф50х4.6/Ф63х5.8/Ф50х4.6 | бр. | 2 |  | 0
2.1.12. | Доставка и монтаж на коляно РР 90° Ф50х4.6 | бр. | 34 |  | 0
2.1.13. | Доставка и монтаж на коляно РР 90° Ф63х5.8 | бр. | 4 |  | 0
2.1.14. | Доставка и монтаж на преход с вътрешна стоманена резба 3/4" | бр. | 2 |  | 0
2.1.15. | Доставка и монтаж на изолация с микроклетъчна структура с деб 9мм за тръба Ф50х4.6 и Ф63х5.8 с клас по реакция на огън не по ниска от СL (съгласно стандарти EN 13823 или EN ISO 11925-2) | м.л. | 64 |  | 0
2.1.16. | Хидравлична проба на тръбна мрежа | м.л. | 64 |  | 0
2.1.17. | Пусково наладъчна работа на отоплителната инсталацията с брой точки | бр.т. | 2 |  | 0
2.1.18. | Доставка и монтаж на опора хамутна със скоба за тръба Ф50х4.6 и Ф63х5.8 | бр. | 30 |  | 0
2.1.19. | Доставка и монтаж на металоконструкции | кг. | 40 |  | 0
2.2 | Вентилация
2.2.1. | Доставка и монтаж на осев високонапорен вентилатор, с дебит 5000м3/ч и напор 350Па | бр. | 3 |  | 0
2.2.2. | Направа и монтаж на въздуховоди от поцинкована ламарина с деб. 0.8 мм и периметър 2м | м2 | 10 |  | 0
2.2.3. | Направа и монтаж на въздуховоди, фасонни от поцинкована ламарина с деб. 0.8 мм и периметър 2м | м2 | 2 |  | 0
2.2.4. | Направа и монтаж на кутия от поцинкована ламарина с деб.1мм и размери 700х450х400 с отвори 1бр.-Ф450 и 1бр.-700х300мм | бр. | 3 |  | 0
2.2.5. | Доставка и монтаж на ПЖР 250х500 | бр. | 6 |  | 0
2.2.6. | Единични проби на вентилатор | бр. | 3 |  | 0
|  |  |  | Всичко по част: ОВиК | 0
ОБЩА СТОЙНОСТ ЕТАП I (без ДДС): |  |  |  |  | 0
| Наименование на строително-монтажни работи - ЕТАП II | Ед.мярка | Количество | Ед.цена (лв) | Стойност (лв)
Част: Архитектура
1 | Покривни работи
1.1. | Монтаж на нова хидроизолация на покрива по детайл (върху покрива на производствената част) | м2 | 257.12 |  | 0
1.2. | Демонтаж и обратен монтаж на съществуваща мълниезащитна инсталация на покрива | бр. | 1 |  | 0
1.3. | Ремонт на заустването на покривната изолация около воронките и доставка и монтаж на нови воронки, включително изолация съгласно приложения детайл. | бр | 4 |  | 0
2 | Други
2.1. | Демонтаж и монтаж на нова система за преградна стена от гипсокартон (между Работилница и склад от пода до тавана) | м2 | 21.087 |  | 0
2.2. | Разваляне на съществуващи фаянсови плочки и доставка и монтаж на нови фаянсови плочки, включително подложка от циментова замазка и фугиране в Работилница | м2 | 2 |  | 0
2.3. | Демонтаж и подмяна на съществуващи врати с ПВЦ врати (3бр. врати на WC и коридор) | м2 | 5.73 |  | 0
2.4. | Премахване на обрушената боя, грундиране и боядисване (два слоя) в мокри помещения (Баня и WC) | м2 | 33.52 |  | 0
2.5. | Премахване на обрушената боя, запълване на пукнатини, грундиране и боядисване (два слоя) в сухи помещения( без помпено помещение и помещение 1) | м2 | 562.27 |  | 0
2.6. | Демонтаж на санитарен прибор | бр | 2 |  | 0
2.7. | Доставка и монтаж на мивка в Работилница | бр | 1 |  | 0
2.8. | Доставка и монтаж на душ с батерия в Баня | бр | 1 |  | 0
2.9. | Разваляне на съществуваща подова настилка и доставка и монтаж на нова подова настилка от балатум, включително залепване в Работилница и Абонатна | м2 | 32.79 |  | 0
2.10. | Извозване на отпадъци до депо | бр | 1 |  | 0
2.11. | Разваляне на съществуваща подова настилка и доставка и монтаж на нова подова настилка от мозаечни плочи, включително подложка от циментова замазка и фугиране (стълби по североизточната фасада) | м2 | 5.04 |  | 0
|  |  |  | Всичко по част: Архитектура | 0
част ВиК
Водопроводна мрежа
1 | Доставка и монтаж на водопроводни тръби PP DN 20 PN10 включително фитинги, крепежни скоби с гумени вложки, компенсатори и топлоизолация | m | 3 |  | 0
2 | Направа на монтажна ниша в стената | m | 3 |  | 0
3 | Възстановяване на мазилката | m | 3 |  | 0
4 | Демонтаж на стари PP тръби и извозване на депо | m | 3 |  | 0
5 | Присвързване на съществуващ PP водопровод с новоизграден PP | бр | 1 |  | 0
6 | Хидравлично изпитване на новоположените тръбни участъци | m | 3 |  | 0
7 | Промиване и дезинфекция на на новоположените тръбни участъци | m | 3 |  | 0
|  |  |  | Всичко по част: ВиК | 0
ОБЩА СТОЙНОСТ ЕТАП II (без ДДС): |  |  |  |  | 0
ОБЩА СТОЙНОСТ ЗА СТРОЕЖА (без ДДС): |  |  |  |  | 0
Непредвидени разходи (15%) (без ДДС): |  |  |  |  | 0
ОБЩА СТОЙНОСТ НА ДОГОВОРА (15%) (без ДДС): |  |  |  |  | 0