## КСС-1 Утайкопровод
КОЛИЧЕСТВЕНО - СТОЙНОСТНА СМЕТКА №1
ОБЕКТ: Реконструкция на съществуващ тласкател за излишна утайка на СПСОВ Кубратово, кв. Бенковски
№ | Наименование на работите | Един. мярка | Количество | Ед. цена в лева без ДДС | Стойност в лева без ДДС
1 | 2 | 3 | 4 | 5 | 6
ПОДГОТВИТЕЛНИ РАБОТИ
1 | Рязане на асфалтова настилка | м1 | 121
2 | Разкъртване на асфалтова настилка - механизирано | м2 | 56
3 | Разкъртване на бетонови бордюри | м1 | 10
4 | Разкъртване на тротоарна настилка от бетонови плочи, вкл. почистване и подреждане за повторна употреба | м2 | 10
5 | Натоварване и извозване строителни отпадъци на депо, вкл. разриване | м3 | 9.8
ЗЕМНИ РАБОТИ
6 | Машинен изкоп в земни почви с багер на транспорт вкл.извоз-ване на депо и разриване | м3 | 279.84
7 | Ръчен неукрепен изкоп с ширина от 0.61м до 1.21м и дълбоч. от 0.00м до 2.01м | м3 | 31.09
8 | Превоз излишни земни маси на депо вкл. механизирано нато-варване и разриване на депо | м3 | 31.09
9 | Доставка, монтаж и демонтаж на леко стоманено боксово укрепване (двустранно) вкл. надстройки за изкоп в земни почви с дълбочина от 0,00 м. до 3,00 м. | м2 | 444
10 | Направа подложка, странична засипка и пласт насип над тръби от дребнозърнест скален материал (трошен пясък) фракция 0-4 мм, вкл. доставка, складиране и уплътняване. (Материалът трябва да отговаря на изискванията на Приложение №1) | м3 | 107.01
11 | Направа на обратна засипка с нестандартен скален материал, вкл. доставка, складиране и уплътняване. (Материалът трябва да отговаря на изискванията на Приложение №1) | м3 | 153.23
СТРОИТЕЛНИ РАБОТИ
12 | Направа опорни блокове | бр | 12
13 | Доставка,превоз и полагане бетон В12.5 (С 10/12) - за пътна настилка | м3 | 6
МОНТАЖНИ РАБОТИ
14 | Монтаж на тръби ПЕВП ф355 вкл. ч.заваряване - в траншеи | м1 | 64.45
15 | Монтаж по безизкопна техн. /направляем сондаж/ на тръби ПЕВП ф355 вкл. ч.заваряване | м1 | 26
16 | Полагане РЕ тръби по метод тръба в тръба с намаляване на диаметъра - полагана тръба ф355 | м1 | 55
17 | Монтаж на СК Ду 300 вкл. шиш и гърне | бр | 1
18 | Монтаж на СК Ду 350 вкл. шиш и гърне | бр | 1
19 | Монтаж PE Фланшови накрайници челно зав. Ф315 вкл. осв. фланец | бр | 1
20 | Монтаж PE Фланшови накрайници челно зав. Ф355 вкл. осв. фланец | бр | 2
21 | Монтаж PE Тройник /редуктивен/ челно заваряем 355х250х355 PN 10 | бр | 2
22 | Монтаж PE Коляно на 45о Челно заваряемо Ф355 | бр | 9
23 | Монтаж PE Намалител Челно заваряем Ф250х160 PN 10 | бр | 2
24 | Монтаж PE Намалител Челно заваряем Ф355х315 PN 10 | бр | 1
25 | Монтаж на електрозаваряеми муфи ф160 | бр | 2
26 | Монтаж на PE Муфа електрозаваряема Ф355 PN 16 | бр | 18
27 | Монтаж на фланец стоманен свободен Ду300 вкл. заварка и гумено уплътнение | бр | 1
28 | Изпитване на водопровод ф 355 | м1 | 144.45
29 | Монтаж на сигнална лента върху водопровод | м1 | 144.45
30 | Монтаж на защитна лента върху водопровод | м1 | 145
31 | Монтаж на обсадни стом.тръби положени в изкоп ф533/7 вкл.заварка | м1 | 55
ПЪТНА ЧАСТ
32 | Валиране и подравнявяне пътно легло | м2 | 84
33 | Полагане на основен пласт от нефракциониран трошен скален материал вкл. превоз, складиране и уплътняване (Материалът трябва да отговаря на изискванията на Приложение №1) | м3 | 27.76
34 | Полагане битумизирана основа | т | 8.3
35 | Полагане асфалтобетон плътна смес | т | 5.5
36 | Заливане фуги с асфалтова смес | м1 | 121
37 | Възстновяване на тротоарна настилка от бетонови плочи (съществуващи) | м2 | 10
38 | Възстановяване бетонови бордюри, вкл.бетонова основа | м1 | 10
ВРЕМЕННА ОРГАНИЗАЦИЯ НА ДВИЖЕНИЕТО
39 | Полиетиленова ограждаща лента | м1 | 273
ПЛАН ЗА БЕЗОПАСНОСТ И ЗДРАВЕ
40 | Монтаж и демонтаж на плътна ограда | м1 | 273
ДОСТАВКИ
41 | PEТръби Ф355/10 пр.мн.сл.откр. | м | 150
42 | СК фланш.Ф300 къс тип PN10 к-т | бр. | 1
43 | СК фланш.Ф350 дъл.тип PN10 к-т | бр. | 1
44 | PE Фланшови накрайници челно заваряеми Ф315 PN 10 | бр | 1
45 | PE Фланшови накрайници челно заваряеми Ф355 PN 10 | бр | 2
46 | PE Коляно на 45о Челно заваряемо Ф355 | бр | 9
47 | PE Тройник /редуктивен/ челно заваряем 355х250х355 PN 10 | бр | 2
48 | PE Намалител Челно заваряем Ф250х160 PN 10 | бр | 2
49 | PE Намалител Челно заваряем Ф355х315 PN 10 | бр | 1
50 | PE Муфа електрозаваряема Ф160 PN 16 | бр | 2
51 | PE Муфа електрозаваряема Ф355 PN 16 | бр | 18
52 | Тръба стоманена ф533/7 | м1 | 55
53 | Освободени фланци за PE фланшови накрайници 315/300 PN16 | бр | 1
54 | Освободени фланци за PE фланшови накрайници 355/350 PN10 | бр | 2
55 | Фланец стоманен свободен PN10 DN300 | бр | 1
56 | РЕ Детекторна лента с 2 метални проводника с надпис "Внимание водопровод", синя лента с черен надпис, широчина 55 мм, дебелина 150 µм | м1 | 144.45
57 | РЕ Маркировъчна лента с фирмено лого, жълта лента с лого в син цвят, широчина 100 мм, дебелина 100 µм | м1 | 145
Общо:

## КСС- 2 Mашинна зала
КОЛИЧЕСТВЕНО - СТОЙНОСТНА СМЕТКА №2
ОБЕКТ:Реконструкция на съществуващ тласкател за излишна утайка на СПСОВ Кубратово, кв.Бенковски
Подобект: Машинна зала
№ | Наименование на работите и указанията на отчетните елементи | Един.мярка | Количество | Ед. цена в лева без ДДС | Стойност в лева без ДДС
1 | 2 | 3 | 4 | 5 | 6
1.МОНТАЖНИ РАБОТИ
1 | Монтаж на стом.тръби за водоснабдяване до Ду100вкл.заварка | м1 | 0.65
2 | Монтаж на стом.тръби за водоснабдяване до Ду200 вкл.заварка | м1 | 2.85
3 | Монтаж на стом.тръби за водоснабдяване до Ду250 вкл.заварка | м1 | 1.75
4 | Монтаж на стом.тръби за водоснабдяване до Ду300 вкл.заварка | м1 | 6
5 | Демонтаж на съществуваща разводка | м1 | 11
6 | Демонтаж и монтаж на същ.СК Ду 300 вкл. шиш и гърне | бр | 1
7 | Демонтаж и монтаж на същ.СК Ду 200 вкл. шиш и гърне | бр | 3
8 | Монтаж на СК Ду 100 вкл. шиш и гърне | бр | 1
9 | Демонтаж и монтаж на измервателно устройство Ду250 | бр | 1
10 | Монтаж на фланшов компенсатор Ду200 | бр | 3
11 | Монтаж PE Фланшови накрайници челно зав. Ф315 вкл. осв. фланец | бр | 1
12 | Монтаж на фланец неръждаема стомана свободен Ду300 вкл. заварка и гумено уплътнение | бр | 3
13 | Монтаж на фланец неръждаема стомана свободен Ду250 вкл. заварка и гумено уплътнение | бр | 6
14 | Монтаж на фланец неръждаема стомана свободен Ду200 вкл. заварка и гумено уплътнение | бр | 13
15 | Монтаж на намалител ПЕВП ф355/315 | бр | 1
16 | Монтаж на намалител нст 304 323x273x4 (Ду 300/250) | бр | 2
17 | Монтаж на намалител нст 304 323.9x219.1x4 (Ду 300/200) | бр | 1
18 | Монтаж на коляно нст 304 323.9x4 (Ду300/90) | бр | 2
19 | Монтаж на коляно нст 304 219.1x3 (Ду200/90º) | бр | 3
20 | Монтаж на коляно нст 304 219.1x3 (Ду200/45º) | бр | 1
21 | Монтаж на кран нст 304/316 сф 2 ч 2 " (СК резбови до 2") | бр | 1
22 | Монтаж на нипел нст 304/316 2" | бр | 1
23 | Рязане и почистване за връзка на съществуващи водопроводи | бр. | 1
24 | Направа и монтаж на щуцер до Ду80 (2") | бр | 1
25 | Направа и монтаж на щуцер Ду100 | бр | 1
26 | Направа и монтаж на щуцер Ду200 | бр | 2
21. Доставки
27 | Универсален фланшов адаптор от ДЧ за стомана и чугун DN300mm PN10 | бр | 1
28 | Компенсатор фланшов за питейна вода DN200, PN10 | бр | 3
29 | Уплътнител за фланец DN80 PN16 | бр | 1
30 | Уплътнител за фланец DN100 PN16 | бр | 1
31 | Уплътнител за фланец DN200 PN16 | бр | 15
32 | Уплътнител за фланец DN250 PN16 | бр | 6
33 | Уплътнител за фланец DN300 PN16 | бр | 4
34 | PE Фланшови накрайници челно заваряеми Ф315 PN 10 | бр | 1
35 | PE Намалител Челно заваряем Ф355х315 PN 10 | бр | 1
36 | Болт 16/80 с гайка и шайба | бр | 16
37 | Болт 20/120 с гайка и шайба | бр | 276
31. Доставки
38 | Освободени фланци за PE фланшови накрайници 315/300 PN10 | бр | 1
41. Доставки
39 | СК фланшови DN100 къс тип PN16 комплект с шиш и гърне | бр | 1
Стоманени фитинги по оферта
40 | Тръба стоманена Ду60 (за щуцер 2") | м1 | 0.5
41 | Тръба стоманена ф108/4.5 | м1 | 0.65
42 | Тръба стоманена ф219.1/3 | м1 | 2.85
43 | Тръба стоманена ф273/3 | м1 | 1.75
44 | Тръба стоманена ф323.9/4 | м1 | 6
45 | Фланец нст 304/304L лт 4"-Ду80 | бр | 1
46 | Фланец нст 304/304L лт 4"-Ду100 | бр | 1
47 | Фланец нст 304/304L лт 8"-Ду200 | бр | 15
48 | Фланец нст 304/304L лт 10"-Ду250 | бр | 6
49 | Фланец нст 304/304L лт 12"-Ду300 | бр | 3
50 | Намалител нст 304 323x273x4 (Ду 300/250) | бр | 2
51 | Намалител нст 304 323.9x219.1x4 (Ду 300/200) | бр | 1
52 | Коляно нст 304 323.9x4 (Ду300/90º) | бр | 2
53 | Коляно нст 304 219.1x3 (Ду200/90º) | бр | 3
54 | Коляно нст 304 219.1x3 (Ду200/45º) | бр | 1
55 | Кран нст 304/316 сф 2 ч 2 " (СК резбови до 2") | бр | 1
56 | Нипел нст 304/316 2" | бр | 1
Общо:

## Рекапитулация
РЕКАПИТУЛАЦИЯ
ОБЕКТ: Реконструкция на съществуващ тласкател за излишна утайка на СПСОВ Кубратово, кв. Бенковски
№ | КОЛИЧЕСТВЕНО - СТОЙНОСТНА СМЕТКА № | Оферирана стойност в лв. без ДДС
1 | КОЛИЧЕСТВЕНО - СТОЙНОСТНА СМЕТКА №1
2 | КОЛИЧЕСТВЕНО - СТОЙНОСТНА СМЕТКА №2
3 | ОБЩА СТОЙНОСТ (сума от позиции 1 и 2)
4 | Непредвидени разходи в размер на 10% от общата оферирана стойност по позиция 3
5 | ОБЩА СТОЙНОСТ на договора с включени непредвидени разходи (сума от позиции 3 и 4)