## OП1-техн. ГРУПА 1
№ | Обособена позиция № 1, ГРУПА 1: "Доставка на резервни части за електрически инсталации" - "Техническо предложение" | Фасунга | Ток/Напрежение | Срок на доставка в работни дни | Гаранционен срок в месеци (минимум 12 месеца с изключение на консумативите) | Производител
№ | Описание | X | X | X | X | X
1 | Открити клеми за встрояване, от пластмаса | Е 14 | 4А/42V
2 | Открити клеми за встрояване, от порцелан | Е 14 | 4А/42V
3 | Със скрити клеми за встрояване, от порцелан | Е 14 | 2А/42V
4 | С нипел М10х1, порцеланова, висяща | Е 14 | 2А/250V
5 | За встрояване, с открити щепселни клеми - порцеланова | Е 14 | 2А/250V
х | Описание | Фасунга | Ток/Напрежение | X | X | X
х | ФАСУНГИ Е 27 | X | X | X | X | X
6 | М10х1 - от пластмаса | Е 27 | 4А/250V
7 | Със скрити клеми, порцеланова за встрояване | Е 27 | 4А/250V
8 | С нипел М10х1 порцеланова, висяща | Е 27 | 4А/250V
9 | С нипел G3/8"Т порцеланова, висяща | Е 27 | 4А/250V
10 | С нипел G3/8"- алуминиев, порцеланова, висяща | Е 27 | 4А/250V
11 | Стенна права, порцеланова | Е 27 | 4А/250V
12 | Стенна крива, порцеланова | Е 27 | 4А/250V
13 | Градинска порцеланова, висяща | Е 27 | 4А/250V
14 | Еднокорпусна, закрепване през отвори с винтове М3 | Е 27 | 4А/250V
15 | Еднокорпусна, порцеланова с устройство против саморазвиване на лампата | Е 27 | 4А/250V
16 | Еднокорпусна, порцеланова с устройство против саморазвиване на лампата със стойка | Е 27 | 4А/250V
17 | Еднокорпусна, порцеланова с устройство против саморазвиване на лампата с планка скрепителна | Е 27 | 4А/250V
18 | Еднокорпусна, закрепване през отвори с винтове М3 | Е 27 | 4А/250V
19 | Еднокорпусна, | Е 27 | 4А/250V
20 | С нипел М10х1 (sr)порцеланова, висяща | Е 27 | 4А/250V
21 | Еднокорпусна, порцеланова , със стойка | Е 27 | 4А/250V
х | Описание | Фасунга | Ток/Напрежение | X | X | X
х | ФАСУНГИ E40 | X | X | X | X | X
22 | С нипел G3/8"А, порцеланова, висяща | E40 | 16А/250V
23 | Фланцова, порцеланова | E40 | 16А/250V
24 | Еднокорпусна, порцеланова с планка скрепителна | E40 | 16А/250V
25 | Еднокорпусна | E40 | 16А/250V
26 | Фасунга B22d - с нипел СпФ11, висяща, 100W, от пластмаса | E40 | 4А/250V
х | Описание | Схема | Ток/Напрежение | X | X | X
х | ЩЕПСЕЛИ, КЛЮЧОВЕ, КОНТАКТИ | X | X | X | X | X
27 | Ключ обикновен, скрита инсталация, сх. 1, 10А | 1 | 10А
28 | Ключ сериен, скрита инсталация, сх. 2, 10А | 2 | 10А
29 | Ключ девиаторен, скрита инсталация, сх.6, 10А | 6 | 10А
30 | Ключ кръстат, скрита инсталация, сх.7, 10А | 7 | 10А
31 | Ключ обикновен, открита инсталация, сх. 1, 10А | 1 | 10А
32 | Ключ сериен, открита инсталация, сх. 2, 10А | 2 | 10А
33 | Ключ девиаторен, открита инсталация, сх.6, 10А | 6 | 10А
34 | Ключ кръстат, открита инсталация, сх.7, 10А | 7 | 10А
х | Описание | Фази/полюси | Ток/Напрежение | X | X | X
х | Контакт / Щепсел | X | X | X | X | X
35 | Контакт 16А Шоко 1р Скрит монтаж | 1р Шоко | 16А
36 | Контакт 16А Шоко 1р Скрит монтаж, двоен | 1р Шоко | 16А
37 | Контакт 16А Шоко 1р Външен монтаж | 1р Шоко | 16А
38 | Контакт 16А Шоко 1р Външен монтаж, двоен | 1р Шоко | 16А
39 | Контакт 16А Шоко 1р Влагозащитен | 1р Шоко | 16А
40 | Щепсел 16 А Шоко 1р | 1р Шоко | 16А
41 | Щепсел 16А Шоко 1р, удароустойчив | 1р Шоко | 16А
42 | Контакт 16А/380V , 3p+n - за открита инсталация, за щепсел с плоски щифтове | 3p+n | 16А
43 | Контакт 25А/250V , 2p+n - за открита инсталация, за щепсел с плоски щифтове | 2p+n | 16А/380V
44 | Контакт 25А/380V , 3p+n - за открита инсталация, за щепсел с плоски щифтове | 3p+n | 25А/250V
45 | Контакт 16А/250V , 2p+n - за открита инсталация, за щепсел с плоски щифтове | 2p+n | 16А/250V
46 | Контакт неподв. 32А/380V , 3p+n - цилиндричен промишлен | 3p+n | 32А/380V
47 | Контакт подв. 32А/380V , 3p+n - цилиндричен промишлен | 3p+n | 32А/380V
48 | Щепсел триполюсен 16А/380V - с плоски щифтове и предпазен контакт | 2p+n | 16А/380V
49 | Щепсел двуполюсен 25А/250V - с плоски щифтове и предпазен контакт | 2p+n | 25А/250V
50 | Щепсел триполюсен 25А/380V- с плоски щифтове и предпазен контакт | 3p+n | 25А/380V
51 | Щепсел двуполюсен 16А/250V - с плоски щифтове и предпазен контакт | 2p+n | 16А/250V
52 | Щепсел неподвижен 32А/380V - цилиндричен промишлен | Х | 32А/380V
53 | Щепсел подвижен 32А/380V - цилиндричен промишлен | Х | 32А/380V
54 | Щекер-съединител двуполюсен 6А/250V | Х | 6А/250V
55 | Съединител двуполюсен 6А/250V Т- образен | Х | 6А/250V
56 | PKE16M734 ЩЕПСЕЛ 16А 3PT 380V IP67 50/60Hz | Х | 16А/380V
57 | PKF16M734 КОНТАКТ 16А 3PT 380V IP67 50/60Hz | Х | 16А/380V
58 | 82258 КОНТАКТ СТЕНЕН 16А 3PT 380V IP67 50/60Hz | Х | 16А/380V
59 | PKE16M723 ЩЕПСЕЛ 16А 2PT 220V IP67 50/60Hz | Х | 16А/220V
60 | PKF16M723 КОНТАКТ 16А 2PT 220V IP67 50/60Hz | Х | 16А/220V
61 | 82254 КОНТАКТ СТЕНЕН 16А 2PT 220V IP67 50/60Hz | Х | 16А/220V
62 | PKE16M735 ЩЕПСЕЛ 16А 3PNT 380V IP67 50/60Hz | Х | 16А/380V
63 | PKF16M735 КОНТАКТ 16А 3PNT 380V IP67 50/60Hz | Х | 16А/380V
64 | 82259 КОНТАКТ СТЕНЕН 16А 3PNT 380V IP67 50/60Hz | Х | 16А/380V
65 | PKE32M735 ЩЕПСЕЛ 32А 3PNT 380V IP67 50/60Hz | Х | 32А/380V
66 | PKF32M735 КОНТАКТ 32А 3PNT 380V IP67 50/60Hz | Х | 32А/380V
67 | 82271 КОНТАКТ СТЕНЕН 32А 3PNT 380V IP67 50/60Hz | Х | 32А/380V
x | Описание | Фази/полюси | Сечение/Напрежение | X | X | X
x | КЛЕМИ - ПОРЦЕЛАНОВИ | 1P | 2.5 мм2/380V | X | X | X
68 | Клема 2.5 мм2/380V - 1P | 2P | 2.5 мм2/380V
69 | Клема 2.5 мм2/380V - 2P | 3P | 2.5 мм2/380V
70 | Клема 2.5 мм2/380V - 3P | 2P | 2.5 мм2/380V
71 | Клема 2.5 мм2/380V - 2P с отвор | 2P | 2.5 мм2/380V
72 | Клема 2.5 мм2/380V - 3P с отвор | 3P | 2.5 мм2/380V
73 | Клема 6 мм2/380V - 2P | 2P | 6 мм2/380V
74 | Клема 6 мм2/380V - двуполюсна | 2P | 6 мм2/380V
75 | Клема 6 мм2/380V - 3P | 3P | 6 мм2/380V
76 | Клема 4мм2/380V - 2P | 2P | 4 мм2/380V
77 | Клема 6 мм2/380V - 3P | 3P | 6 мм2/380V
78 | Kлема 10 мм2/380 - 2P | 2P | 10 мм2/380V
79 | Kлема 16 мм2/380 - 3P | 3P | 16 мм2/380V
x | Описание | Ток | Сечение/Напрежение | X | X | X
x | КЛЕМИ - DIN ШИНА | X | X | X | X | X
80 | Капачка за клема DIN шина | X | X
81 | Клема за DIN шина 25A, 2.5 мм2/600V | 25A | 2.5 мм2/600V
82 | Клема за DIN шина 35А, 4 мм2/600V | 35A | 4 мм2/600V
83 | Клема за DIN шина 45А, 6 мм2/600V | 45A | 6 мм2/600V
84 | Клема за DIN шина 60А, 10 мм2/600V | 60A | 10 мм2/600V
85 | Клема за DIN шина 100А, 16 мм2/600V | 100A | 16 мм2/600V
86 | Клема за DIN шина 140А, 25мм2/600V | 140A | 25мм2/600V
87 | Клема за DIN шина 160А, 35 мм2/600V | 160A | 35 мм2/600V
88 | Клема за DIN шина 190А, 50 мм2/600V | 190A | 50 мм2/600V
89 | Клема за DIN шина 240А, 70 мм2/600V | 240A | 70 мм2/600V
x | Описание | X | Размери | X | X | X
x | ПВЦ кабелни канали и гофрирани тръби | X | X | X | X | X
90 | 25х25 | X | 25х25
91 | 40х25 | X | 40х25
92 | 25х25 | X | 25х25
93 | 60х60 | X | 60х60
94 | 60х80 | X | 60х80
95 | Спираловидна метална гофрирана тръба от поцинкована стоманена лента. Размери - ф11/13, ф13/16, ф16/19, ф26/29, ф36/39 | X | ф11/13, ф13/16, ф16/19, ф26/29, ф36/39
96 | Спираловидна метална гофрирана тръба от поцинкована стоманена лента, покрита със слой от PVC. Размери ф09, ф11, ф14, ф18, ф26, ф37 | X | ф09, ф11, ф14, ф18, ф26, ф37
97 | Гофрирана тръба от PVC с ниска механична якост - 320N. Размери ф16, ф23, ф26, ф29 | X | ф16, ф23, ф26, ф29
98 | Гофрирана тръба от PVC с много ниска механична якост - 125N. Размери ф16, ф23,ф26, ф29 | X | ф16, ф23,ф26, ф29
99 | Гофрирана тръба от PVC със средна механична якост - 750N. Размери ф16, ф23, ф26, ф29. | X | ф16, ф23, ф26, ф29
100 | Гофрирана тръба UV-стабилизирана. Размери ф16, ф23, ф26, ф29. | X | ф16, ф23, ф26, ф29
X | Al/Cu (биметални), Cu и Al тръбни кабелни обувки за преса | X | X | X | X | X
X | Материал | Сечение и отвор mm2 | Отвор за болт | X | X | X
101 | Al/Cu | Al/Cu 6/6 | M6
102 | Al/Cu | Al/Cu 6/8 | M8
103 | Al/Cu | Al/Cu 10/6 | M6
104 | Al/Cu | Al/Cu 10/8 | M8
105 | Al/Cu | Al/Cu 16/8 | M8
106 | Al/Cu | Al/Cu 16/10 | M10
107 | Al/Cu | Al/Cu 25/8 | M8
108 | Al/Cu | Al/Cu 25/10 | M10
109 | Al/Cu | Al/Cu 35/8 | M8
110 | Al/Cu | Al/Cu 35/10 | M10
111 | Al/Cu | Al/Cu 50/8 | M8
112 | Al/Cu | Al/Cu 50/10 | M10
113 | Al/Cu | Al/Cu 50/12 | M12
114 | Al/Cu | Al/Cu 50/14 | M14
115 | Al/Cu | Al/Cu 70/10 | M10
116 | Al/Cu | Al/Cu 70/12 | M12
117 | Al/Cu | Al/Cu 70/14 | M14
118 | Al/Cu | Al/Cu 70/16 | M16
119 | Al/Cu | Al/Cu 95/10 | M10
120 | Al/Cu | Al/Cu 95/12 | M12
121 | Al/Cu | Al/Cu 95/14 | M14
122 | Al/Cu | Al/Cu 95/16 | M16
123 | Al/Cu | Al/Cu 120/10 | M10
124 | Al/Cu | Al/Cu 120/12 | M12
125 | Al/Cu | Al/Cu 120/14 | M14
126 | Al/Cu | Al/Cu 120/16 | M16
127 | Al/Cu | Al/Cu 150/10 | M10
128 | Al/Cu | Al/Cu 150/12 | M12
129 | Al/Cu | Al/Cu 150/14 | M14
130 | Al/Cu | Al/Cu 150/16 | M16
131 | Al/Cu | Al/Cu 150/20 | M20
132 | Al/Cu | Al/Cu 185/10 | M10
133 | Al/Cu | Al/Cu 185/12 | M12
134 | Al/Cu | Al/Cu 185/14 | M14
135 | Al/Cu | Al/Cu 185/16 | M16
136 | Al/Cu | Al/Cu 185/20 | M20
137 | Al/Cu | Al/Cu 240/10 | M10
138 | Al/Cu | Al/Cu 240/12 | M12
139 | Al/Cu | Al/Cu 240/14 | M14
140 | Al/Cu | Al/Cu 240/16 | M16
141 | Al/Cu | Al/Cu 240/20 | M20
142 | Al/Cu | Al/Cu 300/10 | M10
143 | Al/Cu | Al/Cu 300/12 | M12
144 | Al/Cu | Al/Cu 300/14 | M14
145 | Al/Cu | Al/Cu 300/16 | M16
146 | Al/Cu | Al/Cu 300/20 | M20
147 | Cu | Cu 6/6 | M6
148 | Cu | Cu 6/8 | M8
149 | Cu | Cu 10/6 | M6
150 | Cu | Cu 10/8 | M8
151 | Cu | Cu 16/8 | M8
152 | Cu | Cu 16/10 | M10
153 | Cu | Cu 25/8 | M8
154 | Cu | Cu 25/10 | M10
155 | Cu | Cu 35/8 | M8
156 | Cu | Cu 35/10 | M10
157 | Cu | Cu 50/8 | M8
158 | Cu | Cu 50/10 | M10
159 | Cu | Cu 50/12 | M12
160 | Cu | Cu 50/14 | M14
161 | Cu | Cu 70/10 | M10
162 | Cu | Cu 70/12 | M12
163 | Cu | Cu 70/14 | M14
164 | Cu | Cu 70/16 | M16
165 | Cu | Cu 95/10 | M10
166 | Cu | Cu 95/12 | M12
167 | Cu | Cu 95/14 | M14
168 | Cu | Cu 95/16 | M16
169 | Cu | Cu 120/10 | M10
170 | Cu | Cu 120/12 | M12
171 | Cu | Cu 120/14 | M14
172 | Cu | Cu 120/16 | M16
173 | Cu | Cu 150/10 | M10
174 | Cu | Cu 150/12 | M12
175 | Cu | Cu 150/14 | M14
176 | Cu | Cu 150/16 | M16
177 | Cu | Cu 150/20 | M20
178 | Cu | Cu 185/10 | M10
179 | Cu | Cu 185/12 | M12
180 | Cu | Cu 185/14 | M14
181 | Cu | Cu 185/16 | M16
182 | Cu | Cu 185/20 | M20
183 | Cu | Cu 240/10 | M10
184 | Cu | Cu 240/12 | M12
185 | Cu | Cu 240/14 | M14
186 | Cu | Cu 240/16 | M16
187 | Cu | Cu 240/20 | M20
188 | Cu | Cu 300/10 | M10
189 | Cu | Cu 300/12 | M12
190 | Cu | Cu 300/14 | M14
191 | Cu | Cu 300/16 | M16
192 | Cu | Cu 300/20 | M20
193 | Al | Al 6/6 | M6
194 | Al | Al 6/8 | M8
195 | Al | Al 10/6 | M6
196 | Al | Al 10/8 | M8
197 | Al | Al 16/8 | M8
198 | Al | Al 16/10 | M10
199 | Al | Al 25/8 | M8
200 | Al | Al 25/10 | M10
201 | Al | Al 35/8 | M8
202 | Al | Al 35/10 | M10
203 | Al | Al 50/8 | M8
204 | Al | Al 50/10 | M10
205 | Al | Al 50/12 | M12
206 | Al | Al 50/14 | M14
207 | Al | Al 70/10 | M10
208 | Al | Al 70/12 | M12
209 | Al | Al 70/14 | M14
210 | Al | Al 70/16 | M16
211 | Al | Al 95/10 | M10
212 | Al | Al 95/12 | M12
213 | Al | Al 95/14 | M14
214 | Al | Al 95/16 | M16
215 | Al | Al 120/10 | M10
216 | Al | Al 120/12 | M12
217 | Al | Al 120/14 | M14
218 | Al | Al 120/16 | M16
219 | Al | Al 150/10 | M10
220 | Al | Al 150/12 | M12
221 | Al | Al 150/14 | M14
222 | Al | Al 150/16 | M16
223 | Al | Al 150/20 | M20
224 | Al | Al 185/10 | M10
225 | Al | Al 185/12 | M12
226 | Al | Al 185/14 | M14
227 | Al | Al 185/16 | M16
228 | Al | Al 185/20 | M20
229 | Al | Al 240/10 | M10
230 | Al | Al 240/12 | M12
231 | Al | Al 240/14 | M14
232 | Al | Al 240/16 | M16
233 | Al | Al 240/20 | M20
234 | Al | Al 300/10 | M10
235 | Al | Al 300/12 | M12
236 | Al | Al 300/14 | M14
237 | Al | Al 300/16 | M16
238 | Al | Al 300/20 | M20
X | Al/Cu (биметални), Cu и Al гилзи (съединители) и шайби | X | X | X | X | X
X | Материал | Сечение, mm2 | Болт | X | X | X
239 | Al/Cu | Al/Cu 25/10 | n/a
240 | Al/Cu | Al/Cu 25/16 | n/a
241 | Al/Cu | Al/Cu 25/25 | n/a
242 | Al/Cu | Al/Cu 25/35 | n/a
243 | Al/Cu | Al/Cu 35/16 | n/a
244 | Al/Cu | Al/Cu 35/25 | n/a
245 | Al/Cu | Al/Cu 35/35 | n/a
246 | Al/Cu | Al/Cu 35/50 | n/a
247 | Al/Cu | Al/Cu 50/16 | n/a
248 | Al/Cu | Al/Cu 50/25 | n/a
249 | Al/Cu | Al/Cu 50/35 | n/a
250 | Al/Cu | Al/Cu 50/50 | n/a
251 | Al/Cu | Al/Cu 70/16 | n/a
252 | Al/Cu | Al/Cu 70/25 | n/a
253 | Al/Cu | Al/Cu 70/35 | n/a
254 | Al/Cu | Al/Cu 70/50 | n/a
255 | Al/Cu | Al/Cu 70/70 | n/a
256 | Al/Cu | Al/Cu 70/95 | n/a
257 | Al/Cu | Al/Cu 70/120 | n/a
258 | Al/Cu | Al/Cu 95/16 | n/a
259 | Al/Cu | Al/Cu 95/25 | n/a
260 | Al/Cu | Al/Cu 95/35 | n/a
261 | Al/Cu | Al/Cu 95/50 | n/a
262 | Al/Cu | Al/Cu 95/70 | n/a
263 | Al/Cu | Al/Cu 95/95 | n/a
264 | Al/Cu | Al/Cu 95/120 | n/a
265 | Al/Cu | Al/Cu 120/16 | n/a
266 | Al/Cu | Al/Cu 120/25 | n/a
267 | Al/Cu | Al/Cu 120/35 | n/a
268 | Al/Cu | Al/Cu 120/50 | n/a
269 | Al/Cu | Al/Cu 120/70 | n/a
270 | Al/Cu | Al/Cu 120/95 | n/a
271 | Al/Cu | Al/Cu 120/120 | n/a
272 | Al/Cu | Al/Cu 150/16 | n/a
273 | Al/Cu | Al/Cu 150/25 | n/a
274 | Al/Cu | Al/Cu 150/35 | n/a
275 | Al/Cu | Al/Cu 150/50 | n/a
276 | Al/Cu | Al/Cu 150/70 | n/a
277 | Al/Cu | Al/Cu 150/95 | n/a
278 | Al/Cu | Al/Cu 150/120 | n/a
279 | Al/Cu | Al/Cu 150/150 | n/a
280 | Al/Cu | Al/Cu 185/50 | n/a
281 | Al/Cu | Al/Cu 185/70 | n/a
282 | Al/Cu | Al/Cu 185/95 | n/a
283 | Al/Cu | Al/Cu 185/120 | n/a
284 | Al/Cu | Al/Cu 185/150 | n/a
285 | Al/Cu | Al/Cu 185/185 | n/a
286 | Al/Cu | Al/Cu 240/50 | n/a
287 | Al/Cu | Al/Cu 240/70 | n/a
288 | Al/Cu | Al/Cu 240/95 | n/a
289 | Al/Cu | Al/Cu 240/120 | n/a
290 | Al/Cu | Al/Cu 240/150 | n/a
291 | Al/Cu | Al/Cu 240/185 | n/a
292 | Al/Cu | Al/Cu 240/240 | n/a
293 | Al/Cu | Al/Cu 300/120 | n/a
294 | Al/Cu | Al/Cu 300/150 | n/a
295 | Al/Cu | Al/Cu 300/185 | n/a
296 | Al/Cu | Al/Cu 300/240 | n/a
297 | Al/Cu | Al/Cu 300/300 | n/a
298 | Cu | Cu 6/6 | n/a
299 | Cu | Cu 10/10 | n/a
300 | Cu | Cu 16/16 | n/a
301 | Cu | Cu 25/25 | n/a
302 | Cu | Cu 35/35 | n/a
303 | Cu | Cu 50/50 | n/a
304 | Cu | Cu 70/70 | n/a
305 | Cu | Cu 95/95 | n/a
306 | Cu | Cu 120/120 | n/a
307 | Cu | Cu 150/150 | n/a
308 | Cu | Cu 185/185 | n/a
309 | Cu | Cu 240/240 | n/a
310 | Cu | Cu 300/300 | n/a
311 | Al | Al 6/6 | n/a
312 | Al | Al 10/10 | n/a
313 | Al | Al 16/16 | n/a
314 | Al | Al 25/25 | n/a
315 | Al | Al 35/35 | n/a
316 | Al | Al 50/50 | n/a
317 | Al | Al 70/70 | n/a
318 | Al | Al 95/95 | n/a
319 | Al | Al 120/120 | n/a
320 | Al | Al 150/150 | n/a
321 | Al | Al 185/185 | n/a
322 | Al | Al 240/240 | n/a
323 | Al | Al 300/300 | n/a
324 | шайба преход Al/Cu | ф 10мм | n/a
325 | шайба преход Al/Cu | ф 12мм | n/a
326 | шайба преход Al/Cu | ф 16мм | n/a
327 | шайба преход Al/Cu | ф 24мм | n/a
X | Втулкови кабелни накрайници | X | X | X | X | X
X | Материал | Размер по DIN | Сечение, mm² | X | X | X
328 | Cu | 0,5÷6 | 0,5
329 | Cu | 0,5÷8 | 0,5
330 | Cu | 0,5÷10 | 0,5
331 | Cu | 0,5÷12 | 0,5
332 | Cu | 0,75÷6 | 0,75
333 | Cu | 0,75÷8 | 0,75
334 | Cu | 0,75÷10 | 0,75
335 | Cu | 0,75÷12 | 0,75
336 | Cu | 1÷6 | 1
337 | Cu | 1÷8 | 1
338 | Cu | 1÷10 | 1
339 | Cu | 1÷12 | 1
340 | Cu | 1,5÷7 | 1,5
341 | Cu | 1,5÷10 | 1,5
342 | Cu | 1,5÷12 | 1,5
343 | Cu | 1,5÷15 | 1,5
344 | Cu | 1,5÷18 | 1,5
345 | Cu | 2,5÷7 | 2,5
346 | Cu | 2,5÷10 | 2,5
347 | Cu | 2,5÷12 | 2,5
348 | Cu | 2,5÷15 | 2,5
349 | Cu | 2,5÷18 | 2,5
350 | Cu | 4÷9 | 4
351 | Cu | 4÷12 | 4
352 | Cu | 4÷15 | 4
353 | Cu | 4÷18 | 4
354 | Cu | 6÷10 | 6
355 | Cu | 6÷12 | 6
356 | Cu | 6÷15 | 6
357 | Cu | 6÷18 | 6
358 | Cu | 6÷20 | 6
359 | Cu | 10÷12 | 10
360 | Cu | 10÷15 | 10
361 | Cu | 10÷18 | 10
362 | Cu | 10÷20 | 10
363 | Cu | 16÷12 | 16
364 | Cu | 16÷15 | 16
365 | Cu | 16÷18 | 16
366 | Cu | 16÷20 | 16
367 | Cu | 25÷12 | 25
368 | Cu | 25÷15 | 25
369 | Cu | 25÷18 | 25
370 | Cu | 25÷20 | 25
371 | Cu | 25÷22 | 25
372 | Cu | 25÷25 | 25
373 | Cu | 35÷12 | 35
374 | Cu | 35÷18 | 35
375 | Cu | 35÷20 | 35
376 | Cu | 35÷22 | 35
377 | Cu | 35÷25 | 35
378 | Cu | 50÷20 | 50
379 | Cu | 50÷22 | 50
380 | Cu | 70÷25 | 70
381 | Cu | 70÷32 | 70
382 | Cu | 95÷30 | 95
383 | Cu | 95÷32 | 95
384 | Cu | 120÷32 | 120
385 | Cu | 120÷34 | 120
386 | Cu | 150÷32 | 150
387 | Cu | 150÷38 | 150
388 | Каб. накрайник HI 0.34/8 D втулков изол. | 0.34/8 | 0,34
389 | Каб. накрайник HI 0.5/8 D втулков изол | 0.5/8 | 0,5
390 | Каб. накрайник HI 0.75/8 D втулков изол | 0.75/8 | 0,75
391 | Каб. накрайник HI 0.75/10 D втулков изол. | 0.75/10 | 0,75
392 | Каб. накрайник HI 1/8 D втулков изол. | 1/8 | 1
393 | Каб. накрайник HI 1/10 D втулков изол. | 1/10 | 1
394 | Каб. накрайник HI 1/12 D втулков изол. | 1/12 | 1
395 | Каб. накрайник HI 1.5/8 D втулков изол. | 1.5/8 | 1.5
396 | Каб. накрайник HI 1.5/10 D втулков изол. | 1.5/10 | 1.5
397 | Каб. накрайник HI 1.5/12 D втулков изол | 1.5/12 | 1.5
398 | Каб. накрайник HI 1.5/18 D втулков изол | 1.5/18 | 1.5
399 | Каб. накрайник HI 2.5/8 D втулков изол. | 2.5/8 | 2.5
400 | Каб. накрайник HI 2.5/10 D втулков изол. | 2.5/10 | 2.5
401 | Каб. накрайник HI 2.5/12 D втулков изол. | 2.5/12 | 2.5
402 | Каб. накрайник HI 2.5/18 D втулков изол. | 2.5/18 | 2.5
403 | Каб. накрайник HI 4/10 D втулков изол. | 4/10 | 4
404 | Каб. накрайник HI 4/12 D втулков изол. | 4/12 | 4
405 | Каб. накрайник HI 6/12 D втулков изол. | 6/12 | 6
406 | Каб. накрайник HI 6/18 D втулков изол. | 6/18 | 6
407 | Каб. накрайник HI 10/12 D втулков изол | 10/12 | 10
408 | Каб. накрайник HI 10/18 D втулков изол. | 10/18 | 10
409 | Каб. накрайник HI 16/12 D втулков изол. | 16/12 | 16
410 | Каб. накрайник HI 16/18 D втулков изол. | 16/18 | 16
411 | Каб. накрайник HI 25/16 D втулков изол. | 25/16 | 25
412 | Каб. накрайник HI 35/16 D втулков изол. | 35/16 | 35
413 | Каб. накрайник HI 35/25 D втулков изол. | 35/25 | 35
414 | Каб. накрайник HI 50/20 D втулков изол. | 50/20 | 50
415 | Каб. накрайник HI 70/20 D втулков изол. | 70/20 | 70
416 | Каб. накрайник HI 2x0.5/8 D втулков изол. | 2x0.5/8 | 0.5
417 | Каб. накрайник HI 2x0.75/8 D втулков изол. | 2x0.75/8 | 0.75
418 | Каб. накрайник HI 2x1/8 D втулков изол. | 2x1/8 | 1
419 | Каб. накрайник HI 2x1.5/8 D втулков изол. | 2x1.5/8 | 1.5
420 | Каб. накрайник HI 2x1,5/12 D втулков изол. | 2x1,5/12 | 1.5
421 | Каб. накрайник HI 2x2.5/10 D втулков изол | 2x2.5/10 | 2.5
422 | Каб. накрайник HI 2x4/12 D втулков изол. | 2x4/12 | 4
423 | Каб. накрайник HI 2x6/14 D втулков изол. | 2x6/14 | 6
424 | Каб. накрайник HI 2x10/14 D втулков изол. | 2x10/14 | 10
X | Изолиран конектор с дълга медна втулка за двукратно запресоване | X | X | X | X | X
X | Тип "мъжки", с размер | Цвят | Сече ние, mm² | X | X | X
425 | 2,8x0,5 | червен | 0,5÷1
426 | 2,8x0,8 | X | 0,5÷1
427 | 4,8x0,5 | X | 0,5÷1
428 | 4,8x0,8 | X | 0,5÷1
429 | 6,3x0,8 | X | 0,5÷1
430 | 2,8x0,5 | син | 1,5÷ 2,5
431 | 2,8x0,8 | X | 1,5÷ 2,5
432 | 4,8x0,5 | X | 1,5÷ 2,5
433 | 4,8x0,8 | X | 1,5÷ 2,5
434 | 6,3x0,8 | X | 1,5÷ 2,5
435 | 6,3x0,8 | жълт | 2,5÷6
436 | 9,4x1,2 |  | 2,5÷6
x | Тип "женски", с размер | Цвят | Сечение, mm² | X | X | X
437 | 2,8x0,5 | червен | 0,5÷1
438 | 2,8x0,8 | X | 0,5÷1
439 | 4,8x0,5 | X | 0,5÷1
440 | 4,8x0,8 | X | 0,5÷1
441 | 6,3x0,8 | X | 0,5÷1
442 | 2,8x0,5 | син | 1,5÷ 2,5
443 | 2,8x0,8 | X | 1,5÷ 2,5
444 | 4,8x0,5 | X | 1,5÷ 2,5
445 | 4,8x0,8 | X | 1,5÷ 2,5
446 | 6,3x0,8 | X | 1,5÷ 2,5
447 | 6,3x0,8 | жълт | 2,5÷6
448 | 9,4x1,2 |  | 2,5÷6
X | Изолиран конектор с дълга медна втулка за двукратно запресоване | X | X | X | X | X
X | Тип "женски", с размер | Цвят | Сече ние, mm² | X | X | X
449 | Кабелен конектор със импрегнращ силиконов гел | X | 2х0,9
450 | Кабелен конектор със импрегнращ силиконов гел | X | 3х0,9
451 | Клема съединителна, месингова, с два болта | X
X | Размер, сечениe, mm2 | материал | Отвор за болт
452 | 16-25 | месинг | М6
453 | 25-70 | месинг | М8
X | Кабелни превръзки, устойчиви на UV излъчване и от самозагасящ се материал по UL 94 -V2, HB, EN 60707 и др., от -40°C до +100°C, устойчиви на масла, бензини, разредени органични киселини. | X | X | X | X | X
X | Размер, mm | Цвят | Материал | X | X | X
454 | 75 x 2,5 | черен | polyamid 6.6
455 | 100 x 2,5 | черен | polyamid 6.6
456 | 135 x 2,5 | черен | polyamid 6.6
457 | 160 x 2,5 | черен | polyamid 6.6
458 | 200 x 2,5 | черен | polyamid 6.6
459 | 140 x 3,5 | черен | polyamid 6.6
460 | 200 x 3,5 | черен | polyamid 6.6
461 | 225 x 3,5 | черен | polyamid 6.6
462 | 280 x 3,5 | черен | polyamid 6.6
463 | 360 x 3,5 | черен | polyamid 6.6
464 | 140 x 4,5 | черен | polyamid 6.6
465 | 160 x 4,5 | черен | polyamid 6.6
466 | 180 x 4,5 | черен | polyamid 6.6
467 | 200 x 4,5 | черен | polyamid 6.6
468 | 250 x 4,5 | черен | polyamid 6.6
469 | 280 x 4,5 | черен | polyamid 6.6
470 | 360 x 4,5 | черен | polyamid 6.6
471 | 380 x 4,5 | черен | polyamid 6.6
472 | 430 x 4,5 | черен | polyamid 6.6
473 | 360 x 6,0 | черен | polyamid 6.6
474 | 180 x 7,5 | черен | polyamid 6.6
475 | 200 x 7,5 | черен | polyamid 6.6
476 | 240 x 7,5 | черен | polyamid 6.6
477 | 280 x 7,5 | черен | polyamid 6.6
478 | 320 x 7,5 | черен | polyamid 6.6
479 | 360 x 7,5 | черен | polyamid 6.6
480 | 450 x 7,5 | черен | polyamid 6.6
481 | 500 x 7,5 | черен | polyamid 6.6
482 | 540 x 7,5 | черен | polyamid 6.6
483 | 750 x 7,5 | черен | polyamid 6.6
484 | 430 x 9,0 | черен | polyamid 6.6
485 | 550 x 9,0 | черен | polyamid 6.6
486 | 780 x 9,0 | черен | polyamid 6.6
487 | 920 x 9,0 | черен | polyamid 6.6
488 | 1220 x 9,0 | черен | polyamid 6.6
489 | 250 x 12,5 | черен | polyamid 6.6
490 | 500 x 12,5 | черен | polyamid 6.6
491 | 750 x 12,5 | черен | polyamid 6.6
492 | 1000 x 12,5 | черен | polyamid 6.6
X | ОСНОВИ ЗА ПРЕДПАЗИТЕЛИ | X | X | X | X | X
493 | Основа за предп. ПТС 100А/500V- G 11/4" с порцеланов капак
494 | Основа за предп. ПЕЗ - 27 25A/500V - за винтови ограничителни вложки
495 | Основа за предп. ПЕЗ - 33, 63A/500V - за винтови ограничителни вложки
496 | Основа за предп. ПТЗ-100А/500V, G11/4
497 | Основа за предп. ПЕС - 27 без уст-во за огран.вложки, с порц.капак
498 | Основа за предп. ПЕЗ - 27 за пръстеновидни ограничителни вложки
499 | Основа за предп. ПЕЗ - 33 за пръстеновидни ограничителни вложки
500 | Основа за предп. ПЕО - 27 за пръстеновидни ограничителни вложки
501 | Основа за предп. ПЕС - 27 - с пластм.капак за пръстеновидни ограничителни вложки
502 | Основа за предп. ПЕС - 33- с пластм.капак за пръстеновидни ограничителни вложки
503 | Основа за предп. ПЕС - 27 - двуполюсен за пръстеновидни ограничителни вложки
504 | Основа за предп. ПЕС - 27 - брониран за пръстеновидни ограничителни вложки
505 | Основа за предп. ПЕС - 33 - брониран за пръстеновидни ограничителни вложки
506 | Комплект 4Г-предпазители ПЕО-27 на обща шина за пръс. огр. вложки
507 | Основа за предп. ПЕС - 27 с порцеланов капак за винтови огр. вложки
508 | Основа за предп. ПЕС - 33 с порцеланов капак за винтови огр. вложки
509 | Основа за предп. ПЕО - 27 със закопчалка за шина за винт. огр. вложки, без защит.гривна
510 | Основа за предп. ПЕО - 33 със закопчалка за шина, без защитн. гривна, за винт. огр. влож.
511 | Основа за предпазител ПЕО-27 - със закопчалка за шина за пръст. огр. вложки
512 | Комплект 4Г - предпазители ПЕО-27 на обща шина за винтови огр. вложки
513 | Основа за предп. ПЕО - 33 с "Т"-образен език за пръст. огр. вложки
514 | Основа за предп. ПЕО - 27 със закопчалка за шина - за винтови огр. вложки
515 | Основа за предп. ПЕО - 33 със закопчалка за шина - за винтови огр. вложки
516 | Основа за предп. ПТО 100А със защитна гривна
517 | Основа за предп. ПЕО-33 със закопчалка за шина, за пръст. огр. вложки
518 | Основа за предп. ПЕС - 27 за токов. шина с порцеланов капак за пръст. огр. вложки
519 | Основа за предп. ПЕС - 33 за токов. шина с порцеланов капак за пръст. огр. вложки
X | КАПАЧКИ | X | X | X | X | X
520 | Капачка G1 1/4" 100А/500V
521 | Капачка Е27, 25А/500V с отвор
522 | Капачка Е33, 63А/500V с отвор
X | Описание | Основа | Ток/Напрежение | X | X | X
X | ПАТРОНИ (СТОПЯЕМИ ВЛОЖКИ) | X | X | X | X | X
523 | E27 2A/500V | E27 | 2A/500V
524 | E27 4A/500V | E27 | 4A/500V
525 | E27 6A/500V | E27 | 6A/500V
526 | E27 10A/500V | E27 | 10A/500V
527 | E27 16A/500V | E27 | 16A/500V
528 | E27 20A/500V | E27 | 20A/500V
529 | E27 25A/500V | E27 | 25A/500V
530 | E33 35A/500V | E33 | 35A/500V
531 | E33 50A/500V | E33 | 50A/500V
532 | E33 63A/500V | E33 | 63A/500V
533 | 1 1/4" 80А/500V | 1 1/4" | 80А/500V
534 | 1 1/4" 100А/500V | 1 1/4" | 100А/500V
X | Описание | Основа | Ток/Напрежение | X | X | X
X | ВИСОКОМОЩНИ ПРЕДПАЗИТЕЛИ И РАЗЕДИНИТЕЛИ | X | X | X | X | X
X | Основи за високомощни предпазители - порцелан | X | X | X | X | X
537 | О 50-160А | ОВП 00 | 50-160А
538 | ОВП 0 50-160А | ОВП 0 | 50-160А
539 | ОВП 1 100-250А | ОВП 1 | 100-250А
540 | ОВП 2 160-400А | ОВП 2 | 160-400А
541 | ОВП 3 500-630А | ОВП 3 | 500-630А
542 | NH3 1000A AR | NH3 | 1000A AR
543 | Основа за високоволтов предпазител за вътрешен монтаж върху стена - 1P, Un=12(10)kV, за предпазител с дължина на изолираната част 292 mm
х | Основи за високомощни предпазители - ресин (Епоксидна сплав) | X | X
544 | О 50-160А | ОВП 00 | 50-160А
545 | ОВП 0 50-160А | ОВП 0 | 50-160А
546 | ОВП 1 100-250А | ОВП 1 | 100-250А
547 | ОВП 2 160-400А | ОВП 2 | 160-400А
548 | ОВП 3 500-630А | ОВП 3 | 500-630А
х | Патрони за високомощни предпазители Клас gL-gG | X | X | X | X | X
549 | 16А | ВП 00 | 16А
550 | 25А | ВП 00 | 25А
551 | 32А | ВП 00 | 32А
552 | 40А | ВП 00 | 40А
553 | 50А | ВП 00 | 50А
554 | 63А | ВП 00 | 63А
555 | 80А | ВП 00 | 80А
556 | 100А | ВП 00 | 100А
557 | 125А | ВП 00 | 125А
558 | 160А | ВП 00 | 160А
559 | ВП 0 16А | ВП 0 | 16А
560 | ВП 0 25А | ВП 0 | 25А
561 | ВП 0 32А | ВП 0 | 32А
562 | ВП 0 40А | ВП 0 | 40А
563 | ВП 0 50А | ВП 0 | 50А
564 | ВП 0 63А | ВП 0 | 63А
565 | ВП 0 80А | ВП 0 | 80А
566 | ВП 0 100А | ВП 0 | 100А
567 | ВП 0 125А | ВП 0 | 125А
568 | ВП 0 160А | ВП 0 | 160А
569 | ВП 1 80А | ВП 1 | 80А
570 | ВП 1 100А | ВП 1 | 100А
571 | ВП 1 125А | ВП 1 | 125А
572 | ВП 1 160А | ВП 1 | 160А
573 | ВП 1 200А | ВП 1 | 200А
574 | ВП 1 225А | ВП 1 | 225А
575 | ВП 1 250А | ВП 1 | 250А
576 | ВП 2 160А | ВП 2 | 160А
577 | ВП 2 200А | ВП 2 | 200А
578 | ВП 2 250А | ВП 2 | 225А
579 | ВП 2 315А | ВП 2 | 250А
580 | ВП 2 400А | ВП 2 | 400А
581 | ВП 3 500А | ВП 3 | 500А
582 | ВП 3 630А | ВП 3 | 630А
х | Описание | Основа | Ток/Напрежение
583 | Високоволтов предпазител, Un=12(10)kV, In=6A, L= 292 x ø53 | L= 292 x ø53 | Un=12(10)kV, In=6A
584 | Високоволтов предпазител, Un=12(10)kV, In=10A, L= 292 x ø53 | L= 292 x ø54 | Un=12(10)kV, In=10A
585 | Високоволтов предпазител, Un=12(10)kV, In=50A, L= 292 x ø53 | L= 292 x ø55 | Un=12(10)kV, In=50A
586 | Високоволтов предпазител, Un=12(10)kV, In=63A, L= 292 x ø53 | L= 292 x ø56 | Un=12(10)kV, In=63A
587 | Високоволтов предпазител, Un=24(20)kV, In=6A, L=442 x ø53 | L=442 x ø53 | Un=24(20)kV, In=6A
588 | Високоволтов предпазител, Un=24(20)kV, In=16A, L=442 x ø53 | L=442 x ø53 | Un=24(20)kV, In=16A
589 | Високоволтов предпазител, Un=24(20)kV, In=20A, L=442 x ø53 | L=442 x ø53 | Un=24(20)kV, In=20A
590 | Високоволтов предпазител, Un=24(20)kV, In=25A, L=442 x ø53 | L=442 x ø53 | Un=24(20)kV, In=25A
591 | Високоволтов предпазител, Un=24(20)kV, In=32A, L=442 x ø53 | L=442 x ø53 | Un=24(20)kV, In=32A
592 | Високоволтов предпазител, Un=24(20)kV, In=40A, L=442 x ø53 | L=442 x ø53 | Un=24(20)kV, In=40A
593 | Високоволтов предпазител, Un=24(20)kV, In=50A, L=442 x ø68 | L=442 x ø53 | Un=24(20)kV, In=50A
X | Описание | Полюси | Ток/Напрежение | X | X | X
X | Разединяващ превключвател 3P – ХОРИЗОНТАЛЕН | X | X | X | X | X
594 | 160A Едновременно разединяване на трите полюса | 3р | 160А
595 | 250A Едновременно разединяване на трите полюса | 3р | 250А
596 | 400A Едновременно разединяване на трите полюса | 3р | 400А
597 | 630A Едновременно разединяване на трите полюса | 3р | 630А
598 | Високоволтов разединител за вътрешен монтаж, Un=12(10)kV, In=400A, тип РМм 10/400 | 3р | Un=12(10)kV, In=400A
X | Описание | Полюси | Ток/Напрежение | X | X | X
X | Разединяващ превключвател 3P – ВЕРТИКАЛЕН | X | X | X | X | X
599 | 160A Едновременно разединяване на трите полюса | 3р | 160А
600 | 250A Едновременно разединяване на трите полюса | 3р | 250А
601 | 400A Едновременно разединяване на трите полюса | 3р | 400А
602 | 630A Едновременно разединяване на трите полюса | 3р | 630А
X | Описание | Полюси | Ток/Напрежение | X | X | X
X | Разединител тип D02 С ВЛОЖКИ | X | X | X | X | X
603 | D02-32A 1P | 1р | 32А
604 | D02-32A 2P | 2р | 32А
605 | D02-32A 3P | 3р | 32А
606 | D02-32A 4P | 4р | 32А
607 | D02-63A 1P | 1р | 63А
608 | D02-63A 1P+N | 1р+N | 63А
609 | D02-63A 2P | 2р | 63А
610 | D02-63A 3P | 3р | 63А
611 | D02-63A 3P+N | 3р+N | 63А
612 | D02-63A 4P | 4р | 63А
X | Описание | Полюси | Ток/Напрежение | X | X | X
X | Вложки за разединител тип D02 | X | X | X | X | X
613 | RO 26/32 2A | 26/32 | 2A
614 | RO 26/32 4A | 26/32 | 4A
615 | RO 26/32 6A | 26/32 | 6A
616 | RO 26/32 10A | 26/32 | 10A
617 | RO 26/32 16A | 26/32 | 16A
618 | RO 26/32 20A | 26/32 | 20A
619 | RO 26/32 25A | 26/32 | 25A
620 | RO 26/32 32A | 26/32 | 32A
621 | RO 26/63 40A | 26/63 | 40A
622 | RO 26/63 50A | 26/63 | 50A
623 | RO 26/63 63A | 26/63 | 63A
X | Описание | Контакта | Ток/Напрежение | X | X | X
X | Разпределителни табла устойчиви на UV лъчи, с монтирани промишлени (индустриални) щепселни съединения и средства за защита, IP44, 400V, стандарт EN 60309-1; EN 60309-2; EN 60529 | X | X | X | X | X
624 | 3 контакта 16А 1P+N+E | 3 | 16А
625 | 1 контакт 16А 3P+N+E и 2 контакта 16А 1P+N+E | 1 | 16А
626 | 3 контакта 32А 1P+N+E | 3 | 32А
627 | 3 контакта 16А 1P+N+E + кабел 3X2.5 1.5M. | 3 | 16А
X | Описание | Модули | Ток/Напрежение | X | X | X
X | Апартаментни разпределителни табла | X | X | X | X | X
628 | Кутия ТАП 4 – Открит монтаж | 4
629 | Кутия ТАП 6 – Открит монтаж | 6
630 | Кутия ТАП 8 – Открит монтаж | 8
631 | Кутия ТАП 12 – Открит монтаж | 12
632 | Кутия ТАП 18 – Открит монтаж | 18
633 | Кутия ТАП 24 – Открит монтаж | 24
634 | Кутия ТАП 36 – Открит монтаж | 36
635 | Кутия ТАП 4 - Открит монтаж IP 55 | 4
636 | Кутия ТАП 6 - Открит монтаж IP 55 | 6
637 | Кутия ТАП 8 - Открит монтаж IP 55 | 8
638 | Кутия ТАП 12 - Открит монтаж IP 55 | 12
639 | Кутия ТАП 18 - Открит монтаж IP 55 | 18
640 | Кутия ТАП 24 - Открит монтаж IP 55 | 24
641 | Кутия ТАП 4 – Вграден монтаж | 4
642 | Кутия ТАП 6 – Вграден монтаж | 6
643 | Кутия ТАП 8 – Вграден монтаж | 8
644 | Кутия ТАП 12 – Вграден монтаж | 12
645 | Кутия ТАП 18 – Вграден монтаж | 18
646 | Кутия ТАП 24 – Вграден монтаж | 24
647 | Кутия ТАП 36 – Вграден монтаж | 36
X | Описание | Размери | Ток/Напрежение | X | X | X
X | Неръждаеми метални шкафове за разпределитени табла за външен монтаж | X | X | X | X | X
648 | 25/25/15 | 25/25/15
649 | 30/25/15 | 30/25/15
650 | 40/30/20 | 40/30/20
651 | 50/40/20 | 50/40/20
652 | 60/40/20 | 60/40/20
653 | 70/50/20 | 70/50/20
654 | 80/60/25 | 80/60/25
655 | 100/80/30 | 100/80/30
656 | 120/80/30 | 120/80/30
X | Описание | Размери | Ток/Напрежение | X | X | X
X | Метални шкафове за разпределитени табла за външен монтаж с монтажна плоча | X | X | X | X | X
657 | 25/25/15 | 25/25/15
658 | 25/30/15 | 25/30/15
659 | 30/25/15 | 30/25/15
660 | 30/40/20 | 30/40/20
661 | 40/30/20 | 40/30/20
662 | 40/50/20 | 40/50/20
663 | 40/40/20 | 40/40/20
664 | 50/40/20 | 50/40/20
665 | 40/60/20 | 40/60/20
666 | 60/40/20 | 60/40/20
667 | 60/60/20 | 60/60/20
668 | 70/50/20 | 70/50/20
669 | 80/60/25 | 80/60/25
670 | 100/80/30 | 100/80/30
671 | 120/80/30 | 120/80/30
672 | 140/80/30 | 140/80/30
673 | 180/80/30 | 180/80/30
674 | 180/100/30 с две врати | 180/100/30
X | Описание | Размери | Материал | X | X | X
X | Пластмасови разпределитени табла | X | X | X | X | X
675 | 210x280x130mm. , ABS материал | 210x280x130mm. | ABS материал
676 | 250x330x130mm. , ABS материал | 250x330x130mm. | ABS материал
677 | 300x400x165mm. , ABS материал | 300x400x165mm. | ABS материал
678 | 300x400x195mm. , ABS материал | 300x400x195mm. | ABS материал
679 | 350x500x195mm. , ABS материал | 350x500x195mm. | ABS материал
680 | 400x500x175mm. , ABS материал | 400x500x175mm. | ABS материал
681 | 400x600x200mm. , ABS материал | 400x600x200mm. | ABS материал
682 | 210x280x130mm. , с прозрачна врата – за 8 модула | 210x280x130mm. | с прозрачна врата
683 | 250x330x130mm. , с прозрачна врата – за 18 модула | 250x330x130mm. | с прозрачна врата
684 | 300x400x165mm. , с прозрачна врата – за 24 модула | 300x400x165mm. | с прозрачна врата
685 | 400x500x175mm. , с прозрачна врата – за 54 модула | 400x500x175mm. | с прозрачна врата
686 | 400x600x200mm. , с прозрачна врата – за 60 модула | 400x600x200mm. | с прозрачна врата
687 | 300x200x150mm. , полиестер, IP65 | 300x200x150mm. | полиестер, IP65
688 | 250x300x155mm. , полиестер, IP65 | 250x300x155mm. | полиестер, IP65
689 | 300x400x180mm. , полиестер, IP65 | 300x400x180mm. | полиестер, IP65
690 | 400x500x190mm. , полиестер, IP65 | 400x500x190mm. | полиестер, IP65
691 | 400x600x200mm. , полиестер, IP65 | 400x600x200mm. | полиестер, IP65
692 | 500x800x285mm. , полиестер, IP65 | 500x800x285mm. | полиестер, IP65
X | Описание | Размери | Материал | X | X | X
X | Разклонителни кутии, влагоустойчиви, от ABS материал, размери в mm | X | X | X | X | X
693 | 50/50 | 50/50 | ABS материал
694 | 80/50 | 80/50 | ABS материал
695 | 85/85/50 | 85/85/50 | ABS материал
696 | 100/100/70 | 100/100/70 | ABS материал
697 | 150/110/70 | 150/110/70 | ABS материал
698 | 150/150/70 | 150/150/70 | ABS материал
699 | 200/100/70 | 200/100/70 | ABS материал
700 | 200/155/80 | 200/155/80 | ABS материал
701 | 255/200/80 | 255/200/80 | ABS материал
702 | 300/250/120 | 300/250/120 | ABS материал
703 | 400/350/120 | 400/350/120 | ABS материал
X | Описание | Размери | Материал | X | X | X
X | Ламаринена кутия за ел. табла Химел, типове | X | X | X | X | X
704 | 500х700х300 мм2 | 500х700х300 мм2 | Ламаринена
705 | 600х800х300 мм2 | 600х800х300 мм2 | Ламаринена
706 | 1000х800х300 мм2 | 1000х800х300 мм2 | Ламаринена
X | Описание | Размери | Ток/Напрежение | X | X | X
X | Други | X | X | X | X | X
707 | Фотореле Turnus 200 2.5А 220v или еквивалент | X | 2.5А 220v
708 | Автомат стълбищен АСЕ-5 8А220v или еквивалент | X | 8А 220v
709 | Бутон звънчев бял | X | X
710 | Бутон звънчев бял светещ | X | 8V
711 | Звънец 8V | X | X
712 | Звънчев трансформатор | X | X
713 | Сирена СЕП-1 220V | X | 220V
714 | Сирена СЕП-1 42V | X | 42V
715 | Сирена СЕП-1 220V | X | 220V
716 | Сирена СЕП-1 24V | X | 24V
717 | Сирена СЕП-1 120V | X | 120V
718 | Сирена 12Vdc | X | 12Vdc
719 | Сирена 24Vdc | X | 24Vdc
720 | Звънец 220V | X | 220V
721 | Фотоклетка VITO-276 IP44 или еквивалент | X | X
722 | Устер клеми 2,5 мм 2 | 2,5 мм 2 | X
723 | Устер клеми 4 мм 2 | 4 мм 2 | X
724 | Устер клеми 6 мм 2 | 6 мм 2 | X
725 | Конзола за контакт | X | X
726 | Разклонителна Кутия за скрита инсталация тип „Чешки”ф100 | X | X
727 | Дюбели с винтове за тухла 6 мм2 | 6 мм | X
728 | Дюбели с винтове за тухла 8 мм 2 | 8 мм | X
729 | Дюбели с винтове за тухла 10 мм 2 | 10 мм | X
730 | Полупроводников предпазител 400А Bussman 690V или еквивалент | X | 400А /690V
731 | Термично реле за защита от претоварване 0,4-0,63А | X | 0,4-0,63А
732 | Термично реле за защита от претоварване 0,63-1,0А | X | 0,63-1,0А
733 | Термично реле за защита от претоварване 1,0-1,6А | X | 1,0-1,6А
734 | Термично реле за защита от претоварване 1,6-2,5А | X | 1,6-2,5А
735 | РТБ0 Термична защита 2-4А | X | 2-4А
736 | РТБ0 Термична защита 6-10А | X | 6-10А
737 | РТБ0 Термична защита 8-16А | X | 8-16А
738 | РТБ11 Термична защита 16-25А | X | 16-25А
739 | РТБ11 Термична защита 20-32А | X | 20-32А
740 | РТБ11 Термична защита 25-40А | X | 25-40А
741 | РТБ2 Термична защита 45-63А | X | 45-63А
742 | РТБ2 Термична защита 50-80А | X | 50-80А
743 | Дефектнотокова защита Разединител 2P, 25А, 30mA | 2P | 25А, 30mA
744 | Дефектнотокова защита Разединител 2P, 40А, 30mA | 2P | 40А, 30mA
745 | Дефектнотокова защита Разединител 2P, 40А, 300mA | 2P | 40А, 300mA
746 | Дефектнотокова защита Разединитела 2P, 63А, 300mA | 2P | 63А, 300mA
747 | Дефектнотокова защита Разединител 4P, 25А, 30mA | 4P | 25А, 30mA
748 | Дефектнотокова защита Разединител 4P, 25А, 300mA | 4P | 25А, 300mA
749 | Дефектнотокова защита Разединител 4P, 40А, 30mA | 4P | 40А, 30mA
750 | Дефектнотокова защита Разединител 4P, 40А, 300mA | 4P | 40А, 300mA
751 | Автономна Дефектнотокова защита 2P, 16А, 30mA | 2P | 16А, 30mA
752 | Автономна Дефектнотокова защита 2P, 20А, 30mA | 2P | 20А, 30mA
753 | Автономна Дефектнотокова защита 2P, 25А, 30mA | 2P | 25А, 30mA
754 | Автономна Дефектнотокова защита 2P, 32А, 30mA | 2P | 32А, 30mA
755 | Автономна Дефектнотокова защита 2P, 40А, 30mA | 2P | 40А, 30mA
756 | Автономна Дефектнотокова защита 2P, 16А, 300mA | 2P | 16А, 300mA
757 | Автономна Дефектнотокова защита 2P, 20А, 300mA | 2P | 20А, 300mA
758 | Автономна Дефектнотокова защита 2P, 25А, 300mA | 2P | 25А, 300mA
759 | Автономна Дефектнотокова защита 2P, 32А, 300mA | 2P | 32А, 300mA
760 | Автономна Дефектнотокова защита 2P, 40А, 300mA | 2P | 40А, 300mA
761 | Модул Дефектнотокова защита 2P, 25А, 30mA | 2P | 25А, 30mA
762 | Модул Дефектнотокова защита 2P, 25А, 300mA | 2P | 25А, 300mA
763 | Модул Дефектнотокова защита 2P, 40А, 30mA | 2P | 40А, 30mA
764 | Модул Дефектнотокова защита 2P, 40А, 300mA | 2P | 40А, 300mA
765 | Модул Дефектнотокова защита 2P, 63А, 30mA | 2P | 63А, 30mA
766 | Модул Дефектнотокова защита 2P, 63А, 300mA | 2P | 63А, 300mA
767 | Модул Дефектнотокова защита 4P, 25А, 30mA | 4P | 25А, 30mA
768 | Модул Дефектнотокова защита 4P, 25А, 300mA | 4P | 25А, 300mA
769 | Модул Дефектнотокова защита 4P, 40А, 30mA | 4P | 40А, 30mA
770 | Модул Дефектнотокова защита 4P, 40А, 300mA | 4P | 40А, 300mA
771 | Модул Дефектнотокова защита 4P, 63А, 30mA | 4P | 63А, 30mA
772 | Модул Дефектнотокова защита 4P, 63А, 300mA | 4P | 63А, 300mA
773 | Тинол 1мм – макара от 1 кг. | X | X
774 | Калаена композиция 1 кг. | X | X
775 | CRN65250 Шкаф стенен ІР55 600/500/250 | 600/500/250 | X
776 | ММ65 Монтажна плоча 600/500 | 600/500 | X
777 | CRN68300 Шкаф стенен ІР55 600/800/300 | 600/800/300 | X
778 | ММ86 Монтажна плоча 800/600 | 800/600 | X
779 | CRN75250 Шкаф стенен ІР55 700/500/250 | 700/500/250 | X
780 | ММ75 Монтажна плоча 700/500 | 700/500 | X
781 | CRN108300 Шкаф стенен ІР55 1000/800/300 | 1000/800/300 | X
782 | ММ108 Монтажна плоча 1000/800 | 1000/800 | X
783 | АК2СD25 Капак за канал 25 мм – 2 м | 25 мм – 2 м | X
784 | АК2GD2525 Канал 25/25 – 2 м | 25/25 – 2 м | X
785 | DIN Шина 35 мм L=1м поцинкована | X | X
786 | АВ1VV435U Клема редова 4 кв.мм – сива | 4 мм 2 | X
787 | АВ1VV635U Клема редова 6 кв.мм – сива | 6 мм 2 | X
788 | АВ1АВ8Р35 Ограничител за клеморед – 4 кв.мм | 4 мм 2 | X
789 | АВ1АВ8Р35 Ограничител за клеморед – 6 кв.мм | 6 мм 2 | X
790 | 10388 Гребен изолиран (захранващ) 1Р 57Р | 1P | X
791 | 10392 Гребен изолиран (захранващ) 3Р 19Р | 3P | X
792 | 14965 Нулева шина (14 отв.) | X | X
793 | ММ64 Монтажна плоча за шкаф CRN 600/400 | 600/400 | X
794 | ММ75 Монтажна плоча за шкаф CRN 700/500 | 700/500 | X
795 | Щуцер PG 9 | PG 9 | X
796 | Щуцер PG 11 | PG 11 | X
797 | Щуцер PG 13,5 | PG 13,5 | X
798 | Щуцер PG 16 | PG 16 | X
799 | Щуцер PG 21 | PG 21 | X
800 | Щуцер PG 29 | PG 29 | X
801 | Щуцер M20 | M20 | X
802 | Щуцер M25 | M25 | X
803 | Щуцер M32 | M32 | X
804 | Пластмасови скоби с пирон за бетон ф 10мм | ф 10мм | X
805 | Пластмасови скоби с пирон за бетон ф 12мм | ф 12мм | X
806 | Пластмасови скоби с пирон за бетон ф 14мм | ф 14мм | X
807 | Пластмасови скоби с пирон за бетон ф 16мм | ф 16мм | X
808 | Пластмасови скоби с пирон за бетон ф 18мм | ф 18мм | X
809 | Дюбел пирон ND6X40 | ND6X40 | X
810 | Дюбел пирон ND6X60 | ND6X60 | X
811 | Дюбел 8мм. с кабелна превръзка | 8мм. | X
812 | Винт 3,5х40 | 3,5х40 | X
813 | Винт 3,5х50 | 3,5х50 | X
814 | Винт 3,5х60 | 3,5х60 | X
815 | Винт 4х40 | 4х40 | X
816 | Винт 4х50 | 4х50 | X
817 | Винт 5х60 | 5х60 | X
818 | Винт самонарезен за метал, шестограмна глава 4.2 - 6.3 | 4.2 - 6.3 | X
819 | Винт самонарезен за метал, цилиндрична глава Pz, 2.2 - 6.3 | 2.2 - 6.3 | X
820 | Гъвкава изолирана медна шина 60х4 | 60х4 | X

## OП1-техн. ГРУПА 2
Обособена позиция № 1, ГРУПА 2: "Доставка на прожектори и индукционни лампи" - "Техническо предложение"
№ | Наименование | Срок на доставка в работни дни | Гаранционен срок в месеци (минимум 12 месеца с изключение на консумативите) | Производител
1 | Прожектор, взривозащитен, Ex II 3GD, Ex nA tD A II T3 T 166°C, FTZU 06 ATEX 0058, 250V, 50Hz, 1x400W/HIT, IP65, ta 40°C
2 | Осветително тяло за външен монтаж, IP65, тип прожектор, за индукционна разрядна лампа 250W, 230V, 50Hz
3 | Блок за управление, електронен баласт, за индукционна разрядна лампа 250W, 230V, 50Hz
4 | Индукционна разрядна лампа 250W, 230V, 50Hz, 5000K

## OП1-техн. ГРУПА 3
Обособена позиция № 1, ГРУПА 3: "Доставка на улични осветителни тела с лампа в комплект"- "Техническо предложение"
№ | Вид лампа | Размер фасунга/цокъл | Защита IP |  |  |  | Срок на доставка в работни дни | Гаранционен срок в месеци (минимум 12 месеца с изключение на консумативите) | Производител
1 | МХЛ 70W/0.98 A | E 27 | 65
2 | МХЛ 150W/1.8 A | E 27 | 65
3 | МХЛ 250W/2.15 A | E 40 | 65
4 | НЛВН 50W/ 0.76 А | E 27 | 65
5 | НЛВН 70W/ 0.98 А | E 27 | 65
6 | НЛВН 100W/1.2 А | E 40 | 65
7 | НЛВН 150W/1.8 А | E 40 | 65
8 | НЛВН 250W/3.0 А | E 40 | 65
9 | ЖЛВН 150W/1.15 A | E 27 | 65
10 | ЖЛВН 250W/2.15 A | E 40 | 65
Корпус: UV стабилизиран поликарбонат (РС) Разсейвател: стъкло темперирано Оптична система: чист алуминий, брилянтиран и оксидиран; Монтаж: Ф 48-60 мм, регулиране 0-15° | [6 empty] | X | X | X
11 | КЛЛ* 18W/ 0.37 A | 2 G 11 | 65
12 | КЛЛ 36W/ 0.43 A | 2 G 11 | 65
13 | КЛЛ 2X36W/ 0.86 А | 2 G 11 | 65
14 | КЛЛ 55W/ 0.26 А | 2 G 11 | 65
15 | КЛЛ 2X55W/ 0.55 А | 2 G 11 | 65
Корпус: поликарбонат (PC) Разсейвател: поликарбонат (PC) Рефлектор: алуминий 99,85% ПРА: монтирана в тялото Монтаж: Ф 48-60 мм, регулиране -15° +15° *КЛЛ = Компактна луминисцентна лампа | [6 empty] | X | X | X
16 | КЛЛ* 18W/ 0.37 A | 2 G 11 | 65
17 | КЛЛ 36W/ 0.43 A | 2 G 11 | 65
18 | КЛЛ 2X36W/ 0.86 А | 2 G 11 | 65
19 | КЛЛ 55W/ 0.26 А | 2 G 11 | 65
20 | КЛЛ 2X55W/ 0.55 А | 2 G 11 | 65
Корпус: полистирол (PS); Разсейвател: метакрилат ПРА: монтирана в тялото; Монтаж: Ф 60 мм *КЛЛ = Компактна луминисцентна лампа | [6 empty] | X | X | X
21 | МХЛ 150W/1.8 A | E 27 | 65
22 | НЛВН 50W/ 0.76 А | E 27 | 65
23 | НЛВН 70W/ 0.98 А | E 27 | 65
24 | НЛВН 100W/1.2 А | E 40 | 65
25 | НЛВН 150W/1.8 А | E 40 | 65
26 | ЖЛВН 125W/1.15 A | E 27 | 65
27 | ЖЛВН 160W/1.15 A | E 27 | 65
Корпус: полиестер подсилен със стъклени влакна Разсейвател: метакрилат Оптична система: алуминий ПРА: монтирана в тялото Монтаж: Ф 60 мм | [6 empty] | X | X | X
28 | КЛЛ 2X11W/ 0.37 A | 2 G 7 | 65
29 | КЛЛ 2X18W/ 0.43 A | G 24 d-d2 | 65
30 | КЛЛ 1X26W/ 0.86 А | G 24 d-d3 | 65
31 | КЛЛ 2X26W/ 0.26 А | G 24 d-d3 | 65
Корпус: алуминий; Разсейвател: метакрилат Оптична система: алуминий; ПРА: монтирана в тялото Монтаж: Ф 60 мм; *КЛЛ = Компактна луминисцентна лампа | [6 empty] | X | X | X
32 | НЛВН 50W/ 0.76 А | E 27 | 65
33 | НЛВН 70W/ 0.98 А | E 27 | 65
34 | НЛВН 100W/1.2 А | E 40 | 65
35 | НЛВН 150W/1.8 А | E 40 | 65
36 | НЛВН 250W/3.0 А | E 40 | 65
37 | МХЛ 250W/2.1 A | E 40 | 65
38 | ЖЛВН 250W/2.15 A | E 40 | 65
Корпус: полиестер подсилен със стъклени влакна Разсейвател: метакрилат; Оптична система: алуминий ПРА: монтирана в тялото; Монтаж: Ф 60 мм | [6 empty] | X | X | X
39 | ЖЛВН 250W/2.15 A | E 40 | 65
40 | ЖЛВН 400W/3.25 A | E 40 | 65
41 | НЛВН 150W/1.8 А | E 40 | 65
42 | НЛВН 250W/3.0 А | E 40 | 65
43 | НЛВН 400W/4.6 А | E 40 | 65
44 | МХЛ 250W/2.15 A | E 40 | 65
45 | МХЛ 400W/3.25 A | E 40 | 65
Корпус: полиестер подсилен със стъклени влакна Разсейвател: метакрилат; Оптична система: алуминий ПРА: монтирана в тялото; Монтаж: Ф 60 мм | [6 empty] | X | X | X
46 | НЛВН 50W/ 0.76 А | E 27 | 65
47 | НЛВН 70W/ 0.98 А | E 27 | 65
48 | НЛВН 100W/1.2 А | E 40 | 65
49 | НЛВН 150W/1.8 А | E 40 | 65
50 | МХЛ 70W/0.98 A | E 27 | 65
51 | МХЛ 150W/1.8 A | E 27 | 65
Корпус: полиестер термопластичен Разсейвател: стъкло темперирано Оптична система: чист алуминий 99.85% ПРА: монтирана на шаси Монтаж: Ф 48-60мм, регулиране 0-15 градуса | [6 empty] | X | X | X
52 | ЖЛВН 250W/2.15 A | E 40 | 65
53 | ЖЛВН 400W/3.25 A | E 40 | 65
54 | НЛВН 250W/3.0 А | E 40 | 65
55 | НЛВН 400W/4.6 А | E 40 | 65
56 | МХЛ 250W/2.15 A | E 40 | 65
57 | МХЛ 400W/3.25 A | E 40 | 65
Корпус: алуминиева отливка Разсейвател: стъкло темперирано Оптична система: чист алуминий 99,85% ПРА: монтирана на шаси Монтаж: Ф 60 мм | [6 empty] | X | X | X
Промишлен осветител с лампа | [6 empty] | X | X | X
| Вид и брой лампи | Цокъл | Запалване | Защита IP |  |  | X | X | X
58 | МХЛ 150W/1.8 A | E 27 | ПЗУ | IP 65
59 | МХЛ 250W/2.15 A | E 40 | ПЗУ | IP 65
60 | НЛВН 50W/ 0.76 А | E 27 | ПЗУ | IP 65
61 | НЛВН 70W/ 0.98 А | E 27 | ПЗУ | IP 65
62 | НЛВН 100W/1.2 А | E 40 | ПЗУ | IP 65
63 | НЛВН 150W/1.8 А | E 40 | ПЗУ | IP 65
64 | НЛВН 250W/3.0 А | E 40 | ПЗУ | IP 65
65 | НЛВН 400W/4.6 А | E 40 | ПЗУ | IP 65
66 | ЖЛВН 125W/1.15 A | E 27 | ПЗУ | IP 65
67 | ЖЛВН 250W/2.15 A | E 40 | ПЗУ | IP 65
68 | ЖЛВН 400W/3.25 A | E 40 | ПЗУ | IP 65
Корпус:Алуминий лят Разсейвател:Термозакалено стъкло Рефлектор:Алуминии; ПРА:монтирана на шаси | [6 empty] | X | X | X
| Вид и брой лампи | Цокъл | Запалване | Защита IP |  |  | X | X | X
69 | МХЛ 150W/1.8 A | E 27 | ПЗУ | IP 20
70 | МХЛ 250W/2.15 A | E 40 | ПЗУ | IP 20
71 | НЛВН 50W/ 0.76 А | E 27 | ПЗУ | IP 20
72 | НЛВН 70W/ 0.98 А | E 27 | ПЗУ | IP 20
73 | НЛВН 100W/1.2 А | E 40 | ПЗУ | IP 20
74 | НЛВН 150W/1.8 А | E 40 | ПЗУ | IP 20
75 | НЛВН 250W/3.0 А | E 40 | ПЗУ | IP 20
76 | НЛВН 400W/4.6 А | E 40 | ПЗУ | IP 20
77 | ЖЛВН 125W/1.15 A | E 27 | ПЗУ | IP 20
78 | ЖЛВН 250W/2.15 A | E 40 | ПЗУ | IP 20
79 | ЖЛВН 400W/3.25 A | E 40 | ПЗУ | IP 20
Корпус:полиестер Разсеивател:термозакалено стъкло Рефлектор:алуминий; ПРА:монтирана на шаси ПЗУ: пусково запалително у-во | [6 empty] | X | X | X
Прожектор с лампа | [6 empty] | X | X | X
х | Вид лампа | Размер фасунга | Защита IP |  |  |  | X | X | X
80 | МХЛ 70W/0.98 А | E 27 | 65
81 | МХЛ 70W/0.98 A | Rx7s | 65
82 | МХЛ 150W/1.80 A | Rx7s | 65
83 | МХЛ 150W с IR датчик за движение | Rx7s | 44
84 | МХЛ 250W/2.15 A | E 40 | 65
85 | МХЛ 400W/3.25 A | E 40 | 65
86 | НЛВН 70W/0.98 А | E 27 | 65
87 | НЛВН 150W/1.8 А | E 40 | 65
88 | НЛВН 250W/3.0 А | E 40 | 65
89 | НЛВН 400W/4.6 А | E 40 | 65
90 | ЖЛВН 250W/2.15 A | E 40 | 65
91 | ЖЛВН 400W/3.25 A | E 40 | 65
Корпус: алуминий лят Разсейвател: стъкло темперирано Оптична система: алуминий 99,85%. ПРА: монтирана на шаси или в корпуса. | [6 empty] | X | X | X
ЛОТ с лампа | [6 empty] | X | X | X
х | Вид и брой лампи | Запалване | Защита IP | Монтаж |  |  | X | X | X
98 | T8 4x18W | ЕПРА | 20 | вграден
99 | T8 2x18W | ЕПРА | 20 | вграден
100 | T8 2x36W | ЕПРА | 20 | вграден
101 | T8 4x18W | ЕПРА | 20 | открит
102 | T8 2x18W | ЕПРА | 20 | открит
103 | T8 2x36W | ЕПРА | 20 | открит
Корпус: ламарина. Разсейвател: анодиран алуминий 99,9 %. ПРА: монтирана в тялото. | [6 empty] | X | X | X
106 | T8 2x18W | ЕПРА | 44 | открит
107 | T8 2x36W | ЕПРА | 44 | открит
Корпус: метал. Рефлектор: метален бял; Разсейвател: ABS. ПРА: монтирана в тялото. | [6 empty] | X | X | X
115 | T8 1x18W | ЕПРА | 65 | открит
116 | T8 2x18W | ЕПРА | 65 | открит
117 | T8 1x36W | ЕПРА | 65 | открит
118 | T8 2x36W | ЕПРА | 65 | открит
119 | T8 3x36W | ЕПРА | 65 | открит
120 | T8 1x58W | ЕПРА | 65 | открит
121 | T8 2x58W | ЕПРА | 65 | открит
Корпус: UV стабилизиран поликарбонат (PC) Рефлектор: метален бял. Разсейвател: UV стабилизиран поликарбонат (PC) | [6 empty] | X | X | X
122 | T5 2x14W | ЕПРА | 21 | вграден
123 | T5 4x14W | ЕПРА | 21 | вграден
124 | T5 2x28W | ЕПРА | 21 | вграден
125 | T5 2x14W | ЕПРА | 21 | открит
126 | T5 4x14W | ЕПРА | 21 | открит
127 | T5 2x28W | ЕПРА | 22 | открит
Корпус: ламарина бяла Разсейвател: анодиран алуминий 99,9% ПРА:монтирана в тялото | [6 empty] | X | X | X
128 | T8 2x36W | ЕПРА | 65 | открит
129 | T8 2x58W | ЕПРА | 65 | открит
Корпус: UV стабилизиран поликарбонат (PC) Рефлектор: метал; Разсейвател: UV стабилизиран поликарбонат (PC) Ех изпълнение, II 3GD Ex nA tD II T4 T87°C; prEN50021/95 (IEC79-15), CSN EN 60598-1/1998, II3GD | [6 empty] | X | X | X
130 | T8 2x58W | ЕПРА | 66 | открит
Корпус: неръждаема или поцинкована прахово боядисана стомана, устойчива на корозия; Разсейвател: закалено стъкло; Рефлектор: огледален; Монтаж: стенен, таванен и на пендели; Еx изпълнение, подходящ за използване в зони 02 и 22, работна температура от -20°C до +40°C | [6 empty] | X | X | X
131 - 1 | LED 2x11W | LED модул | IP66-IK09 | открит, 60 000h, 4.0K-6.5K
131 - 2 | LED 2x11W | LED модул | IP66-IK09 | открит, 90 000h, 4.0K-6.5K
131 - 3 | LED T8 1x36W | LED модул | IP66-IK09 | открит, 60 000h, 4.0K-6.5K
131 - 4 | LED T8 2x36W | LED модул | IP66-IK09 | открит, 60 000h, 4.0K-6.5K
131 - 5 | LED T8 1x58W | LED модул | IP66-IK09 | открит, 60 000h, 4.0K-6.5K
131 - 6 | LED T8 2x58W | LED модул | IP66-IK09 | открит, 60 000h, 4.0K-6.5K
Корпус: UV стабилизиран поликарбонат (PC), Рефлектор: метал; Разсейвател: UV стабилизиран поликарбонат (PC); Еx изпълнение, подходящ за използване в зони 02 и 22, Un 230Vac ± 10% 50/60Hz, IP66, стандарти EN 60598-1, EN 60598-2-1, EN 60598-2-22 (основни изисквания), UNI9554:1989, DIN 18032-3:1997-04, EN 62471 (Фотобиологична безопасност на лампи и системи от лампи), cos φ ≥ 0.96, работна температура -20°C +40°C | [6 empty] | X | X | X
Парков осветител с лампа | [6 empty] | X | X | X
х | Вид лампа | Размер фасунга/цокъл | Защита IP |  |  |  | X | X | X
132 | МХЛ 70W/0.98 A | G12 | 65
133 | МХЛ 150W/1.8 A | G12 | 65
134 | МХЛ 70W/0.98 A | E 27 | 65
135 | МХЛ 150W/1.8 A | E 27 | 65
136 | НЛВН 50W/ 0.76 А | E 27 | 65
137 | НЛВН 70W/ 0.98 А | E 27 | 65
138 | ЖЛВН 125W/1.15 A | E 27 | 65
139 | КЛЛ 11/0.31А, 2бр. Лампи | 2G7 | 65
140 | КЛЛ 11/0.47А, 3бр. Лампи | 2G7 | 65
141 | КЛЛ 18/0.74, 2бр. Лампи | G24d-d2 | 65
142 | КЛЛ 26/0.65, 2бр. Лампи | G24d-d3 | 65
Корпус: бяла или прозрачна сфера от поликарбонат (PC) Разсейвател: поликарбонат (PC) ПРА: монтирана в тялото Монтаж: Ф.60 мм | [6 empty] | X | X | X
Влагозащитен осветител с лампа | [6 empty] | X | X | X
х | Вид лампа | Размер фасунга/цокъл | Защита IP | ПРА |  |  | X | X | X
143 | ЛНЖ 60W/220V | E27 | 44 | n/a
144 | ЛНЖ 100W/220V | E27 | 44 | n/a
145 | Осветително тяло с сграден сензор за движение | E27 | 20 | n/a
Корпус: Полипропилен с форма на овал (бъбрек), с фасунга от порцелан с IK 07 Клас II Разсейвател: стъклен предпазван от метална/пластмасова решетка | [6 empty] | X | X | X
146 | ЛНЖ 100W/220V | E27 | 44 | n/a
147 | КЛЛ 14W/220V | E27 | 44 | n/a
Корпус: Полипропилен с форма на кръг, с фасунга от порцелан с IK 07 Клас II Разсейвател: стъклен | [6 empty] | X | X | X
148 | КЛЛ 2х9W/220V | E27/14 | 55 | n/a
Корпус: От полипропилен Разсейвател: стъклен | [6 empty] | X | X | X
149 | ЛЛ 1Х18W/220V | Т8 | 66 | КПРА
150 | ЛЛ 1Х18W/220V | Т8 | 66 | ЕПРА
151 | ЛЛ 2Х18W/220V | Т8 | 66 | КПРА
152 | ЛЛ 2Х18W/220V | Т8 | 66 | ЕПРА
Корпус и разсейвател: Поликарбонат (неподдържащ горене и удароустойчив); Рефлектор: изработен от бяла, прахово-боядисана ламарина; ЕПРА - електронна ПРА | [6 empty] | X | X | X
LED осветители | [6 empty] | X | X | X
х | Описание, Un 220V | Тяло, материал |  |  |  |  | X | X | X
153 | ПРОЖЕКТОР LED 10W С.БЯЛ | прожектор от алуминий
154 | ПРОЖЕКТОР LED 10W Т.БЯЛ | прожектор от алуминий
155 | ПРОЖЕКТОР LED 20W С.БЯЛ | прожектор от алуминий
156 | ПРОЖЕКТОР LED 20W Т.БЯЛ | прожектор от алуминий
157 | ПРОЖЕКТОР LED 30W С.БЯЛ | прожектор от алуминий
158 | ПРОЖЕКТОР LED 30W Т.БЯЛ | прожектор от алуминий
159 | ПРОЖЕКТОР LED 50W С.БЯЛ | прожектор от алуминий
160 | ПРОЖЕКТОР LED 50W Т.БЯЛ | прожектор от алуминий
161 | ПРОЖЕКТОР LED С ЛУПА 20W С.БЯЛ | прожектор от алуминий
162 | ПРОЖЕКТОР LED С ЛУПА 30W С.БЯЛ | прожектор от алуминий
163 | ПРОЖЕКТОР LED С ЛУПА 50W С.БЯЛ | прожектор от алуминий
164 | ПРОЖЕКТОР LED - НАСОЧЕНА СВЕТЛИНА 20W С.БЯЛ | прожектор от алуминий
165 | ПРОЖЕКТОР LED - НАСОЧЕНА СВЕТЛИНА 20W Т.БЯЛ | прожектор от алуминий
166 | ПРОЖЕКТОР LED - НАСОЧЕНА СВЕТЛИНА 30W С.БЯЛ | прожектор от алуминий
167 | ПРОЖЕКТОР LED - НАСОЧЕНА СВЕТЛИНА 30W Т.БЯЛ | прожектор от алуминий
168 | ПРОЖЕКТОР LED - НАСОЧЕНА СВЕТЛИНА 48W С.БЯЛ | прожектор от алуминий
169 | ПРОЖЕКТОР LED - НАСОЧЕНА СВЕТЛИНА 48W Т.БЯЛ | прожектор от алуминий
170 | ПРОЖЕКТОР LED 70W | прожектор от алуминий
171 | ПРОЖЕКТОР LED 80W | прожектор от алуминий
172 | ПРОЖЕКТОР LED 100W | прожектор от алуминий
173 | ПРОЖЕКТОР LED 140W | прожектор от алуминий
174 | ПРОЖЕКТОР LED + СЕНЗОР ЗА ДВИЖЕНИЕ 10W 220V | прожектор от алуминий
175 | ПРОЖЕКТОР LED + СЕНЗОР ЗА ДВИЖЕНИЕ 20W 220V | прожектор от алуминий
176 | ПРОЖЕКТОР LED + СЕНЗОР ЗА ДВИЖЕНИЕ 30W 220V | прожектор от алуминий
177 | ПРОЖЕКТОР LED + СЕНЗОР ЗА ДВИЖЕНИЕ 50W 220V | прожектор от алуминий
178 | LED прожектор 50W | 230VAC, Цв. Температура - 3000, 4000К; Външен монтаж - IP65, Корпус - черен алуминий, Яркост: 5000 lm, Насоченост: 100°, L70: 30000 ч. (3год. гаранция), SMD технология, стандартен модел
179 | LED прожектор 100W | 230VAC, Цв. Температура - 4000К, 6500; Външен монтаж - IP65, Корпус - черен алуминий, Яркост: 10000 lm, Насоченост: 100°, L70: 30000 ч. (3год. гаранция), SMD технология, стандартен модел
180 | LED прожектор 150W | 230VAC, Цв. Температура - 4000К, 6500К; Външен монтаж - IP65, Корпус - черен алуминий, Яркост: 15000 lm, Насоченост: 100°, L70: 50000 ч. (5год. гаранция), SMD технология, професионален модел
181 | LED прожектор 200W | 230VAC, Цв. Температура - 4000К, 6500К; Външен монтаж - IP65, Корпус - черен алуминий, Яркост: 20000 lm, Насоченост: 100°, L70: 50000 ч. (5год. гаранция), SMD технология, професионален модел
182 | LED прожектор 300W | 230VAC, Цв. Температура - 4000К, 6500К; Външен монтаж - IP65, Корпус - алуминий, Яркост: 24000 lm, Насоченост: 120°, Експлоатационен срок ˃ 20000 ч., SMD технология, pf 0.9, CRI (индекс на цветопредаване) ˃80, Време за включване на 100% ≤ 0.001 сек (мигновено); Енергиен клас А, Сертификати CE, EMC, ROHS, Брой включвания и изключвания преди изгаряне - 15000; Un 90-240V AC; Hz 50/60Hz
183 | LED прожектор 400W | 230VAC, Цв. Температура - 4000К, 6500К; Външен монтаж - IP65, Корпус - алуминий, Яркост: 32000 lm, Насоченост: 120°, Експлоатационен срок ˃ 20000 ч., SMD технология, pf 0.9, CRI (индекс на цветопредаване) ˃80, Време за включване на 100% ≤ 0.001 сек (мигновено); Енергиен клас А, Сертификати CE, EMC, ROHS, Брой включвания и изключвания преди изгаряне - 15000; Un 90-240V AC; Hz 50/60Hz
184 | LED Прожектор 50W със стойка и щепсел | Алуминиево тяло, SMD технология, Експлоатационен срок ˃ 30000, Un - 220-240V AC; Hz - 50, PF 0.9; Светлинен поток 4250Lm; Цветна температура 4000 - 6400K, IP65, Брой включвания и изключвания преди изгаряне ˃ 15000бр.; Енергиен клас А+, Сертификати CE, EMC, ROHS, Стойката е изработена от тънкостенен , прахово боядисан профил (тръба). Щепсел - евробукса.
185 | LED Линейно Тяло 50W | SMD технология, Пластмаса, Експлоатационен срок ˃ 30000h, 150cм, 4000 - 6400K, 120lm/W, Време за включване на 100% - 0,001s, IP 20, Брой включвания и изключвания преди изгаряне ˃ 15000, Ен. Клас А++, Un - 220-240V, 50/60Hz, Сертификати CE, EMC, ROHS, 5г. гаранция
186 | LED Линейно Тяло 40W | SMD технология, Пластмаса, Експлоатационен срок ˃ 30000h, 120cм, 4000 - 6400K, 120lm/W, Време за включване на 100% - 0,001s, IP 20, Брой включвания и изключвания преди изгаряне ˃ 15000, Ен. Клас А++, Un - 220-240V, 50/60Hz, Сертификати CE, EMC, ROHS, 5г. гаранция
187 | LED Линейно Тяло 20W | SMD технология, Пластмаса, Експлоатационен срок ˃ 30000h, 60cм, 4000 - 6400K, 120lm/W, Време за включване на 100% - 0,001s, IP 20, Брой включвания и изключвания преди изгаряне ˃ 15000, Ен. Клас А++, Un - 220-240V, 50/60Hz, Сертификати CE, EMC, ROHS, 5г. гаранция
188 | LED Панел 45W 600 x 600 мм | Вграден монтаж, SMD технология, Un 220-240V,50Hz, 30000h, PF˃ 0,9, 4000 - 6400K, Време за включване на 100% - 0,001s, IP 20, пълен комплект, Клас А+, Сертификати CE, EMC, ROHS, 5г. Гаранция
189 | LED Панел 36W 600 x 600 мм | Вграден монтаж, SMD технология, Un 220-240V,50Hz, 30000h, PF˃ 0,9, 4000 - 6400K, пълен комплект, Клас А+, Сертификати CE, EMC, ROHS, 5г. Гаранция
190 | LED Панел 45W 600 x 600 мм | Открит монтаж, SMD технология, Un 220-240V,50Hz, 30000h, PF˃ 0,9, 4000 - 6400K, Време за включване на 100% - 0,001s, IP 20, пълен комплект, Клас А+, Сертификати CE, EMC, ROHS, 5г. Гаранция
191 | LED Панел 36W 600 x 600 мм | Открит монтаж, SMD технология, Un 220-240V,50Hz, 30000h, PF˃ 0,9, 4000 - 6400K, пълен комплект, Клас А+, Сертификати CE, EMC, ROHS
192 | УЛИЧЕН ОСВЕТИТЕЛ LED 1X20W 220V | алуминий
193 | УЛИЧНА ЛАМПА LED 40W 220V | алуминий
194 | УЛИЧНА ЛАМПА LED 60W 220V | алуминий
195 | УЛИЧНА ЛАМПА LED 80W 220V | алуминий
196 | УЛИЧНА ЛАМПА LED 42x1W 220V | алуминий
197 | УЛИЧНА ЛАМПА LED 56x1W 220V | алуминий
198 | УЛИЧНА ЛАМПА LED 70x1W 220V | алуминий
199 | УЛИЧНА ЛАМПА LED 98x1W 220V | алуминий
Лампи | [6 empty] | X | X | X
КЛЛ 2U (E27)(CFL) | [6 empty] | X | X | X
х | тип | форма | Мощност | Цветна температура | Цокъл | Светлинен поток | X | X | X
200 | КЛЛ | 2U | 7W | 4000K | E27 | 350lm
201 | КЛЛ | 2U | 9W | 4000K | E27 | 450lm
202 | КЛЛ | 2U | 11W | 4000K | E27 | 600lm
203 | КЛЛ | 2U | 13W | 2700К | E27 | 730lm
204 | КЛЛ | 2U | 13W | 4000K | E27 | 730lm
205 | КЛЛ | 2U | 15W | 2700К | E27 | 870lm
206 | КЛЛ | 2U | 15W | 4000K | E27 | 870lm
207 | КЛЛ | 2U | 18W | 2700К | E27 | 1050lm
208 | КЛЛ | 2U | 18W | 4000K | E27 | 1050lm
209 | КЛЛ | 2U | 20W | 2700К | E27 | 1200lm
210 | КЛЛ | 2U | 26W | 2700К | E27 | 1500lm
КЛЛ 3Umini (E27) | [6 empty] | X | X | X
х | тип | форма | Мощност | Цветна температура | Цокъл | Светлинен поток | X | X | X
211 | КЛЛ | 3Umini | 9W | 2700K | E27 | 450lm
212 | КЛЛ | 3Umini | 11W | 2700K | E27 | 600lm
213 | КЛЛ | 3Umini | 13W | 2700K | E27 | 730lm
КЛЛ - Енергоспестяваща лампа тип крушка | [6 empty] | X | X | X
х | тип | форма | Мощност (W) | Цвят (K) | Цокъл | размери (мм) | X | X | X
214 | КЛЛ | крушка | 9 | 2700 | Е27 | 36/70/36
215 | КЛЛ | крушка | 9 | 6400 | Е27 | 36/70/36
216 | КЛЛ | крушка | 11 | 2700 | Е27 | 55/70/55
217 | КЛЛ | крушка | 11 | 6400 | Е27 | 55/70/55
218 | КЛЛ | крушка | 12 | 2700 | Е27 | 36/70/36
219 | КЛЛ | крушка | 12 | 6400 | Е27 | 36/70/36
КЛЛ - Енергоспестяваща лампа тип свещ | [6 empty] | X | X | X
х | тип | форма | Мощност (W) | Цвят (K) | Цокъл | размери (мм) | X | X | X
220 | КЛЛ | свещ | 9 | 2700 | Е27 | 40/55/34
221 | КЛЛ | свещ | 9 | 6400 | Е27 | 40/55/34
КЛЛ - Енергоспестяваща лампа тип глобус | [6 empty] | X | X | X
х | тип | форма | Мощност (W) | Цвят (K) | Цокъл | размери (мм) | X | X | X
222 | КЛЛ | глобус | 22 | 2700 | Е27 | 65/90/100
223 | КЛЛ | глобус | 22 | 6400 | Е27 | 65/90/100
224 | КЛЛ | глобус | 24 | 2700 | Е27 | 65/90/100
225 | КЛЛ | глобус | 24 | 6400 | Е27 | 65/90/100
КЛЛ - Енергоспестяваща лампа тип свещ | [6 empty] | X | X | X
х | тип | форма | Мощност (W) | Цвят (K) | Цокъл | размери (мм) | X | X | X
226 | КЛЛ | свещ | 5 | 2700 | E14 | 55/65/42
227 | КЛЛ | свещ | 5 | 6400 | E14 | 55/65/42
228 | КЛЛ | свещ | 7 | 2700 | E14 | 55/65/42
229 | КЛЛ | свещ | 7 | 6400 | E14 | 55/65/42
230 | КЛЛ | свещ | 9 | 2700 | E14 | 55/65/42
231 | КЛЛ | свещ | 9 | 6400 | E14 | 55/65/42
| PLL | [5 empty] | X | X | X
х | тип | х | Мощност | Цветна температура | Цокъл | Светлинен поток | X | X | X
232 | КЛЛ | PLL | 18W | 4000K | 2G11 | 1150lm
233 | КЛЛ | PLL | 24W | 4000K | 2G11 | 1650lm
234 | КЛЛ | PLL | 36W | 4000K | 2G11 | 2600lm
235 | КЛЛ | PLL | 55W | 4000K | 2G11 | 4600lm
| PLS | [5 empty] | X | X | X
х | тип | х | Мощност | Цветна температура | Цокъл | Светлинен поток | X | X | X
236 | КЛЛ | PLS | 9W | 2700K | G23 | 560lm
237 | КЛЛ | PLS | 9W | 4000K | G23 | 560lm
238 | КЛЛ | PLS | 11W | 2700K | G23 | 850lm
| PLC (2PIN), PLC (4PIN) | [5 empty] | X | X | X
х | тип | х | Мощност | Цветна температура | Цокъл | Светлинен поток | X | X | X
239 | КЛЛ | PLC (2PIN), PLC (4PIN) | 13W | 2700K | G24d | 860lm
240 | КЛЛ | PLC (2PIN), PLC (4PIN) | 13W | 4000K | G24d | 860lm
241 | КЛЛ | PLC (2PIN), PLC (4PIN) | 13W | 6400K | G24d | 860lm
242 | КЛЛ | PLC (2PIN), PLC (4PIN) | 18W | 2700K | G24d | 1100lm
243 | КЛЛ | PLC (2PIN), PLC (4PIN) | 18W | 4000K | G24d | 1100lm
244 | КЛЛ | PLC (2PIN), PLC (4PIN) | 18W | 6400K | G24d | 1100lm
245 | КЛЛ | PLC (2PIN), PLC (4PIN) | 26W | 2700K | G24d | 1650lm
246 | КЛЛ | PLC (2PIN), PLC (4PIN) | 26W | 4000K | G24d | 1650lm
247 | КЛЛ | PLC (2PIN), PLC (4PIN) | 26W | 6400K | G24d | 1650lm
248 | КЛЛ | PLC (2PIN), PLC (4PIN) | 13W | 2700K | G24q | 860lm
249 | КЛЛ | PLC (2PIN), PLC (4PIN) | 13W | 4000K | G24q | 860lm
250 | КЛЛ | PLC (2PIN), PLC (4PIN) | 13W | 6400K | G24q | 860lm
251 | КЛЛ | PLC (2PIN), PLC (4PIN) | 18W | 2700K | G24q | 1100lm
252 | КЛЛ | PLC (2PIN), PLC (4PIN) | 18W | 4000K | G24q | 1100lm
253 | КЛЛ | PLC (2PIN), PLC (4PIN) | 18W | 6400K | G24q | 1100lm
254 | КЛЛ | PLC (2PIN), PLC (4PIN) | 26W | 2700K | G24q | 1650lm
255 | КЛЛ | PLC (2PIN), PLC (4PIN) | 26W | 4000K | G24q | 1650lm
256 | КЛЛ | PLC (2PIN), PLC (4PIN) | 26W | 6400K | G24q | 1650lm
| Луминесцентна пура Т8 (FL) | [5 empty] | X | X | X
х | тип | х | Мощност | Цветна температура | Цокъл | Светлинен поток | X | X | X
257 | ЛЛ | Т8 | 18W | 2700K | G13 | 1200lm
258 | ЛЛ | Т8 | 18W | 4000K | G13 | 1200lm
259 | ЛЛ | Т8 | 18W | 6400K | G13 | 1200lm
260 | ЛЛ | Т8 | 36W | 2700K | G13 | 2850lm
261 | ЛЛ | Т8 | 36W | 4000K | G13 | 2850lm
262 | ЛЛ | Т8 | 36W | 6400K | G13 | 2850lm
263 | ЛЛ | Т8 | 58W | 2700K | G13 | 4600lm
264 | ЛЛ | Т8 | 58W | 4000K | G13 | 4600lm
265 | ЛЛ | Т8 | 58W | 6400K | G13 | 4600lm
| Луминисцентна пура Т5 | [5 empty] | X | X | X
х | тип | х | Мощност | Цветна температура | Цокъл | Светлинен поток | X | X | X
266 | ЛЛ | Т5 | 8W | 2700K | G5 | 350lm
267 | ЛЛ | Т5 | 8W | 4000K | G5 | 350lm
268 | ЛЛ | Т5 | 8W | 6400K | G5 | 350lm
269 | ЛЛ | Т5 | 13W | 2700K | G5 | 740lm
270 | ЛЛ | Т5 | 13W | 4000K | G5 | 740lm
271 | ЛЛ | Т5 | 13W | 6400K | G5 | 740lm
272 | ЛЛ | Т5 | 14W | 2700K | G5 | 1150lm
273 | ЛЛ | Т5 | 14W | 4000K | G5 | 1150lm
274 | ЛЛ | Т5 | 14W | 6400K | G5 | 1150lm
275 | ЛЛ | Т5 | 21W | 2700K | G5 | 1800lm
276 | ЛЛ | Т5 | 21W | 4000K | G5 | 1800lm
277 | ЛЛ | Т5 | 21W | 6400K | G5 | 1800lm
| Халогенни лампи G4/G5 (HID) | [5 empty] | X | X | X
х | тип | х | Мощност | V | Цокъл | Цветна температура | X | X | X
278 | ХЛ | G4/G5 | 10W | AC12V | G4 | 3000К
279 | ХЛ | G4/G6 | 20W | AC12V | G4 | 3000К
280 | ХЛ | G4/G7 | 35W | AC12V | G4 | 3000К
281 | ХЛ | G4/G8 | 20W | AC12V | G5 | 3000К
282 | ХЛ | G4/G9 | 35W | AC12V | G5 | 3000К
283 | ХЛ | G4/G10 | 50W | AC12V | G5 | 3000К
Халогенни лампи G9 | [6 empty] | X | X | X
х | тип | х | Мощност | V | Цокъл | Цветна температура | X | X | X
284 | ХЛ | G9 | 25W | 220V/50Hz | G9 | 2800К
285 | ХЛ | G9 | 40W | 220V/50Hz | G9 | 2800К
286 | ХЛ | G9 | 50W | 220V/50Hz | G9 | 2800К
287 | ХЛ | G9 | 75W | 220V/50Hz | G9 | 2800К
Халогенни лампи NTH | [6 empty] | X | X | X
х | тип | х | Мощност | V | Цокъл | Цветна температура | X | X | X
288 | ХЛ | NTH | 150W | 220V/50Hz | R7s | n/a
289 | ХЛ | NTH | 300W | 220V/50Hz | R7s | n/a
290 | ХЛ | NTH | 500W | 220V/50Hz | R7s | n/a
291 | ХЛ | NTH | 1000W | 220V/50Hz | R7s | n/a
Металхалогенни лампи HNS | [6 empty] | X | X | X
х | тип | х | Мощност | V | Цокъл | Цветна температура | X | X | X
292 | МХЛ | HNS | 70W | ПРА | Rx7s | 5200К
293 | МХЛ | HNS | 150W | ПРА | Rx7s | 5000К
Металхалогенни лампи HND | [6 empty] | X | X | X
х | тип | х | Мощност | V | Цокъл | Цветна температура | X | X | X
294 | МХЛ | HND | 35W | ПРА | G8,5 | 3500К
295 | МХЛ | HND | 35W | ПРА | G12 | 3500К
296 | МХЛ | HND | 70W | ПРА | G12 | 3500К
297 | МХЛ | HND | 150W | ПРА | G12 | 3500К
298 | МХЛ | HND | 70W | ПРА | E27 | 3500К
299 | МХЛ | HND | 150W | ПРА | E27 | 3500К
300 | МХЛ | HND | 250W | ПРА | E40 | 3500К
301 | МХЛ | HND | 400W | ПРА | E40 | 3500К
Натриеви лампи SD | [6 empty] | X | X | X
х | тип | х | Мощност | V | Цокъл | Цветна температура | X | X | X
302 | НЛВН | SD | 50W | ПРА | E27 | 2000К
303 | НЛВН | SD | 70W | ПРА | E27 | 2000К
304 | НЛВН | SD | 100W | ПРА | E40 | 2000К
305 | НЛВН | SD | 150W | ПРА | E40 | 2000К
306 | НЛВН | SD | 250W | ПРА | E40 | 2000К
307 | НЛВН | SD | 400W | ПРА | E40 | 2000К
Живачна лампа | [6 empty] | X | X | X
х | тип | х | Мощност (W) | V | Цокъл | Цветна температура | X | X | X
308 | ЖЛВН | х | 125 | ПРА | E27 | 4200K
309 | ЖЛВН | х | 250 | ПРА | E40 | 4200K
310 | ЖЛВН | х | 400 | ПРА | E40 | 4200K
LED Лампи | [6 empty] | X | X | X
х | тип | Мощност (W) | Цокъл | Яркост (lm) | Цвят (K) | Дължина, (мм) | X | X | X
311 | LED | 5 | Е27 | na | 2700 | A40/A60
312 | LED | 5 | Е27 | na | 4000 | A40/A60
313 | LED | 5 | Е27 | na | 6500 | A40/A60
314 | LED | 10 | Е27 | na | 2700 | A40/A60
315 | LED | 10 | Е27 | na | 4000 | A40/A60
316 | LED | 10 | Е27 | na | 6500 | A40/A60
317 | LED | 15 | Е27 | na | 2700 | A40/A60
318 | LED | 15 | Е27 | na | 4000 | A40/A60
319 | LED | 15 | Е27 | na | 6500 | A40/A60
320 | LED | 2 | Е14 | 50 | 3000 | B35
321 | LED | 3 | Е14 | 200 | 2700 | P45
322 | LED | 3 | Е14 | 200 | 2700 | B35
323 | LED | 3.2 | Е14 | 160 | 2700 | B35
324 | LED | 3.5 | Е14 | 250 | 2700 | B35
325 | LED | 4 | Е14 | 200 | 3000 | B35
326 | LED | 4 | Е14 | 250 | 6500 | B35
327 | LED пура, 3г. Гаранция | 10 (60см) | G13 | 1035 | 3000 | 600
328 | LED пура, 3г. Гаранция | 10 (60см) | G13 | 1150 | 4000 | 600
329 | LED пура, 3г. Гаранция | 10 (60см) | G13 | 1150 | 6400 | 600
330 | LED пура, 3г. Гаранция | 18 (120см) | G13 | 2300 | 3000 | 1200
331 | LED пура, 3г. Гаранция | 18 (120см) | G13 | 2560 | 4000 | 1200
332 | LED пура, 3г. Гаранция | 18 (120см) | G13 | 2560 | 6400 | 1200
333 | LED пура, 3г. Гаранция | 22 (150см) | G13 | 2880 | 3000 | 1500
334 | LED пура, 3г. Гаранция | 22 (150см) | G13 | 3200 | 4000 | 1500
335 | LED пура, 3г. Гаранция | 22 (150см) | G13 | 3200 | 6400 | 1500
Лампи с нажежаема жичка | [6 empty] | X | X | X
| Тип | Балон | Мощност (W) | Цокъл | Un |  | X | X | X
336 | ЛНЖ | A55 | 40W | Е27 | 230V
Резервни части | [6 empty] | X | X | X
337 | Стартер ЛЛ S2 (4 - 22W, сериен)
338 | Стартери ЛЛ S10 (4 - 65W, универсален)
339 | ЕПРА за луминисцентни лампи 2х 58 W
340 | ЕПРА за луминисцентни лампи 4х18 W
341 | ЕПРА за луминисцентни лампи Т8 1х36W
342 | ЕПРА за луминисцентни лампи Т8 1х58W
343 | ЕПРА за луминисцентни лампи Т8 2х 36W
344 | ЕПРА за луминисцентни лампи Т8 2х18W
345 | ЕПРА за луминисцентни лампи Т8 2х58W
346 | ЕПРА за луминисцентни лампи Т8 3х36W
347 | ЕПРА за луминисцентни лампи Т8 4х18W
348 | Дросели за луминисцентни лампи клас В2 18W, 36W
349 | Дросели за луминисцентни лампи клас В2 2x18 W
350 | Дросели за луминисцентни лампи клас В2 58W
351 | Дросели за луминисцентни лампи 4-6-8W, 7-9-11W, 13W
352 | Дросели за луминисцентни лампи 15W, 30W
353 | Дросели за компактни луминисцентни лампи 18W
354 | Дросели за компактни луминисцентни лампи 26W
355 | Дросели за рингови лампи 22W, 32W
356 | Дросели за живачни лампи 50W
357 | Дросели за живачни лампи 80W
358 | Дросели за живачни лампи 125W
359 | Дросели за живачни лампи 250W
360 | Дросели за живачни лампи 400W
361 | Дросели за натриеви лампи 35W
362 | Дросели за натриеви лампи 50W
363 | Дросели за натриеви лампи 70W
364 | Дросели за натриеви лампи 100W
365 | Дросели за натриеви лампи 150W
366 | Дросели за натриеви лампи 250W
367 | Дросели за натриеви лампи 400W
368 | Дросели за метал-халогенни 35W
369 | Дросели за метал-халогенни 50W
370 | Дросели за метал-халогенни 70W
371 | Дросели за метал-халогенни 100W
372 | Дросели за метал-халогенни 150W
373 | Дросели за метал-халогенни 250W
374 | Дросели за метал-халогенни 400W
375 | ПЗУ натриева лампа 100-400W
376 | ПЗУ металхалогенна лампа 70-400W
377 | Стълб за уличен/парков осветител /4 м/
378 | Стълб за уличен/парков осветител /5 м/
379 | Стълб за уличен/парков осветител /9,5 м/

## OП1-техн. ГРУПА 4
Обособена позиция № 1, ГРУПА 4: "Доставка на резервни ел. части за обезводнителна и сгъстителна инсталация" - "Техническо предложение"
№ | Описание | Тип | Срок на доставка в работни дни | Гаранционен срок в месеци (минимум 12 месеца с изключение на консумативите) | Производител
1 | Термична защита Siemens 3UA50 2.5 – 4 A | x
2 | Автоматичен прекъсвач 4РС дефектнотокова защита тип: 5SZ3466 – 63A | 5SZ3466-0KG00
3 | Реле Siemens тип: 3 ТХ 70021ВВ00 24V АС/DC 0,5 W | 3TX70021BB00
4 | Трансформатор 200 VА 400 V/24V | Първичен 400V трифазно, вторичен 24 dc - стабилизирано до 10А
5 | Трансформатор 160 VА 400 V/230V | Първичен 400V трифазно, вторичен 230 V - 1p.
6 | Предпазители Siemens NEOZED 6A | gL
7 | Предпазители Siemens NEOZED 20A | gL
8 | Електронен бр.ояч тип GW 2.00 GS230V,АС/24 VDC – 4-20 mA, 0-10V | x
9 | Термомагнитен прекъсвач Siemens 3VU1300 1,6 - 2,6A | 3VU1300-1MH00
10 | Контактор Siemens тип: 3 TF2 А1 А2 – 24V – 16А | 3TF2001-0BB4
11 | Захранващ блок за PLC AC – 230 V/DC -24V – 2А | 6EP1332-2BA20
12 | Автоматичен прекъсвач 1р тип: 5S х 21 С6 – Siemens | 2-6 Ka,1p
13 | Автоматичен прекъсвач 1р тип: 5S х 21 С1 – Siemens | 2-6 Ka,1p
14 | Спомагателни контактни блокове за контактор Siemens 5S х 92 NC | x
15 | Спомагателни контактни блокове за контактор Siemens 5S х 92 NO | x
16 | Дефектнотокова защита 1р Siemens 5SZ3225 – 62A | 5SV4316-0
17 | Контактор Siemens 3TF31 10 HA1A2 – 24+ DC 3p | 24V бобина 3р
18 | Реле за време 0-60 s Siemens 7PU6020 | x
19 | Термични защита Siemens 3UA50 3.2 – 5A | x
20 | Термични защита Siemens 3UA50 1 – 1.6A | x
21 | Термични защита Siemens 3UA50 6.3 – 10A | x
22 | Термични защита Siemens 3UA50 3.5 – 8A | 3UA5040-1H
23 | Автоматичен прекъсвач Е61 N – 10 A | крива С
24 | Автоматичен прекъсвач Е61 N – 16 A | крива С
25 | Автоматичен прекъсвач Е61 N – 25 A | крива С
26 | Автоматичен прекъсвач Е63 N – 25 A | крива С
27 | Автоматичен прекъсвач Е63 N – 63 A | крива С
28 | Катоден отводител за защита от пренапрежение 1р + N 220V 15 KA | Катодния отводител да не е със заменяем мозул и да от тип 1+2
29 | Трансформатор 400/230 - 1000 VA | Първичен 400V, вторичен 230V, 3p
30 | Трансформатор 230/24 - 250 VA | Първичен 400V, вторичен 24V, 1p
31 | 3RV1011-1GA10 прекъсвач 4,5-6,3A, Size S00 SIEMENS | x
32 | 3RV1901-1E външен ключ 1C/1O SIEMENS | x
33 | 3RV2011-4AA10 прекъсвач 11-16A, Size S00 SIEMENS | x
34 | 5SY4316-7 прекъсвач C16A, 3-polig SIEMENS | x
35 | 5SY4202-7 прекъсвач C2A, 2polig SIEMENS | x
36 | 5ST3010 външен ключ 1C/1O SIEMENS | x
37 | 3VL2716-1TE43-0AD1-Z M25 прекъсвач 64-160A with electrical drive SIEMENS | x
38 | 3VL9200-4TC40 скоба за 3VL2 SIEMENS | x
39 | 3VL9300-8CB40 покритие за скоба SIEMENS | x
40 | 5SY4106-6 прекъсвач B6A, 1polig SIEMENS | x
41 | 3RT1015-1BB41 контактор 3kW, 3HS+1S, Bgr. S00 SIEMENS | x
42 | 3TX7014-1BM00 реле 1W, 5A, 24V DC SIEMENS | x
43 | 6SL3210-5BB15-5UV1 | 0.55, kW
44 | 6SL3210-5BB17-5BV1 | 0.75, kW
45 | 6SL3210-5BB21-1AV0 | 1.1, kW
46 | 6SL3210-5BB21-5AV0 | 1.5, kW
47 | 6SL3210-5BB22-2UV0 | 2.2, kW
48 | 6SL3210-5BB23-0AV0 | 3.0, kW
49 | 6SL3210-5BE24-0CV0 | 4.0, kW
50 | 6SL3210-5BE25-5CV0 | 5.5, kW
51 | 6SL3210-5BE27-5CV0 | 7.5, kW
52 | THYFREC VT240S-030HA02 | 30,kW
53 | Трансмитер за налягане - SITRANS P200 TRANSMITTERS FOR PRESSURE AND ABSOLUTE PRESSURE FOR GENERAL APPLICATIONS NON-LINEARITY: 0,25 PERCENT (TYPICALLY) WETTED PARTS MATERIAL:CERAMICS, STAINLESS STEEL PLUS | 7MF1565-3CA01-1AA1-Z C11
54 | Трансмитер за налягане - SITRANS P210, Transmitters for pressure and absolute pressure for low-pressure applications. Non-linearity: 0,25 percent (typically). Wetted parts material: stainless steel plus sealing material; Non-wetted parts material: stainless steel. Measuring range for gauge: 0 to 400 mbar, Overloadpressure 1 bar. Output signal: 4 to 20 mA two-wire connection, power supply DC 7 to 33 V. with Explosion protection: EEx ia IIC T4. Electrical connection: plug to DIN EN 175301-803-A, threat for packed gland M16 (with connector) Process connection: G1/2" male to EN 837-1 (1/2" BSP male). Sealing material between sensor and housing: Viton (FPM, Standard). Standard version. Quality inspection certificate (Factory calibration) to IEC 60770-2 (including). | 7MF1566-3AD01-1AA1-Z C11
55 | Трансмитер за налягане - SITRANS P210, Transmitters for pressure and absolute pressure for low-pressure applications. Non-linearity: 0,25 percent (typically). Wetted parts material: stainless steel plus sealing material; Non-wetted parts material: stainless steel. Measuring range for gauge: 0 to 160 mbar, Overloadpressure 1 bar. Output signal: 4 to 20 mA two-wire connection, power supply DC 7 to 33 V. with Explosion protection: EEx ia IIC T4. Electrical connection: plug to DIN EN 175301-803-A, threat for packed gland M16 (with connector) Process connection: G1/2" male to EN 837-1 (1/2" BSP male). Sealing material between sensor and housing: Viton (FPM, Standard). Standard version. Quality inspection certificate (Factory calibration) to IEC 60770-2 (including). | 7MF1566-3AB01-1AA1-Z C11
56 | Трансмитер за налягане - SITRANS P200, TRANSMITTERS FOR PRESSURE AND ABSOLUTE PRESSURE FOR GENERAL APPLICATIONS NON-LINEARITY: 0,25 PERCENT (TYPICALLY) WETTED PARTS MATERIAL:CERAMICS, STAINLESS STEEL PLUS SEALING MATERIAL; NON-WETTED PARTS MATERIAL: STAINLESS STEEL MEASURING RANGE FOR GAUGE: 0 TO 4 BAR, OVERLOAD- PRESSURE 10 BAR OUTPUT SIGNAL: 4 TO 20 MA TWO-WIRE CONNECTION, POWER SUPPLY DC 7 TO 33 V WITH EXPLOSION PROTECTION: EEX IA IIC T4 ELECTRICAL CONNECTION: PLUG TO DIN EN 175301-803-A, THREAT FOR PACKED GLAND M16 (WITH CONNECTOR) PROCESS CONNECTION: G1/2" MALE TO EN 837-1 (1/2" BSP MALE) (STANDARD FOR METRIC PRESSURE RANGES MBAR, BAR) SEALING MATERIAL BETWEEN SENSOR AND HOUSING: VITON (FPM, STANDARD) STANDARD VERSION QUALITY INSPECTION CERTIFICATE (FACTORY CALIBRATION) TO IEC 60770-2 (INCLUDING) | 7MF1565-3BE01-1AA1-Z C11
57 | Трансмитер за налягане SITRANS P200 | 7MF1565-3CA01-1CA1-Z C11
58 | Трансмитер за налягане SITRANS P200 | 7MF1565-3BG01-1AA1-Z C11
59 | Трансмитер за налягане SITRANS P210 | 7MF1566-3AG01-1AA1-Z C11
60 | Трансмитер за налягане SITRANS P210 | 7MF1566-3AC01-1AA1-Z C11
61 | Трансмитер за налягане Sitrans P200, обхват 0 - 10 bar, изход 4 - 20 мА | 7MF1565-3CA00-1AA1
62 | Трансмитер за диференциално налягане SITRANS P, DS III series, обхват 0 - 60 КРа, ІР 65 | 7MF4433-1EA02-1AA7-Z:Y21
63 | Трансмитер за налягане SITRANS P, Z series, обхват 0 - 100 КРа, изход 4-20 mA, ІР65 (въздуходувки) | 7MF1563-3BA00
64 | Трансмитер за налягане SITRANS P, Z series, обхват 0 - 200 КРа, изход 4-20 mA, ІР65 (промивни помпи) | 7MF1563-3BD00
65 | Трансмитер за налягане SITRANS P, Z series, обхват 0 - 600 КРа, изход 4-20 mA, ІР65 (вход напорни филтри) | 7MF1563-3BG00
66 | SITRANS P200 | 7MF 1565-5BD00-1AA1
67 | SITRANS P200 | 7MF 1565-5CB00-1AA1
68 | SITRANS LUT 400–– Дебитомер за открити канали с висока точност , захранване 230 V АС, Стандартна кутия N4, Разрешителни: CSA NRTL /C,FM, CE (EN61326) | 7ML1002-0AA05
69 | XRS-5, ECHOMAX XRS-5 Ултразвуков трансдюсер с ъгъл от 10°, измервателен обхват: min 0.3 m, max 8 m, монтажна глава: 1" NPT, дължина на кабела: 10 m | 7ML1106-1BA20-0A
70 | Измерване на суровата вода на вход ПСПВ - Магнито-индуктивен разходомер MAGFLO, Сензори тип 5100W, DN 150, PN 16, стандартни фланци EN 1092-1, Вторичен преобразовател тип MAG 5000, изход 4-20 mA, ІР 67, LCD дисплей, захранване 220 V АС | 7ME6520-4HC13-2AA1, 7ME6910-1АА10-1AA0
71 | ултразвуково измерване | 7ML5221-0BA11
72 | Sitrans F M Magflo дебитомер MAG 5100 W с вторичен прибор | 7ME6520-3TC13-2AA1
73 | Температурeн сензор Pt100 - Temperature sensor SITRANS TS500 with welded thermowell 316Ti. Process connection: G 1/2" (1/2"BSPF). Thermowell design: Form 2/2G/2F acc. DIN 43772; D=9 mm. Insertion length "mm": 80...100. Initial: 100 mm. Extension: acc. DIN 43772; Head type: AG0; Aluminum; suitable for Ex d; Meas. range:0..120Cel.; Sensor:1xPt 100 Cl. A IEC 60751; BA. Explosion prot: Intrinsic safety "ia","ic" gas/dust. Transmitter: TH100; Pt 100; 4-20mA; Ex Atex. Transmitter options: Specify customized measuring range in plain text. | 7MC7511-1CA01-1GA3
74 | Трансмитер за температура с температурeн сензор Pt100 - сензор SITRANS TS500 (PT 100) + трансмитер TH100 | 7MC7512-1CK06-1GA1-Z A03+E01+T11+Y01 {Y01: 0 ... 400 C}
75 | TS-3, SIEMENS MILLTRONICS температурен сензор – за температурна компенсация дължина на кабела: 10 m | 7ML1812-3AA1